## 1招标工程量清单;扉—1
| 儒林镇201县道污水主管网抢修工程 |  |  | 工程
招标工程量清单
招 标 人: | 常州市金坛区儒林镇人民政府 | 工 程 造 价咨 询 人:
| (单位盖章) |  | (单位资质专用章)
法定代表人 或其授权人: |  | 法定代表人: 或其授权人:
| (签字或盖章) |  | (签字或盖章)
编制人: |  | 复 核 人:
| (造价人员签字盖专用章) |  | (造价工程师签字盖专用章)
编制时间： |  | 复核时间:

## 2分部分项工程和单价措施项目清单与计价表
分部分项工程和单价措施项目清单与计价表
工程名称：儒林镇201县道污水主管网抢修工程
序号 | 项目编码 | 项目名称 | 项目特征描述 | 计量单位 | 工程量 | 金额(元)
[6 empty] | 综合单价 | 合价 | 其中： 暂估价
序号 | 编号 | 名称 | 项目特征 | 单位 | 数量
一) |  | 拆除工程
1 | 01B001 | 切缝 | 路面锯缝机锯缝 | m | 40
2 | 041001001001 | 拆除路面 | 机械拆除10cm厚沥青路面层，废渣清理成堆。 | m2 | 20
3 | 041001001002 | 拆除路面 | 机械拆除15cm厚水泥路面层，废渣清理成堆。 | m2 | 20
4 | 041001003001 | 拆除基层 | 机械拆除20cm厚二灰结石基层等，清底、废渣清理成堆。 | m2 | 40
5 | 041001007001 | 拆除砖石结构 | 机械拆除实砌围墙，废渣清理成堆。 | m3 | 7.2
6 | 040103002001 | 余方弃置 | 垃圾外运，装载机装车、自卸汽车外运，垃圾弃置点及垃圾处理费用由施工单位自行解决 | m3 | 24.2
二) |  | 土石方工程
7 | 010101002001 | 挖一般土方 | 人机配合开挖基坑、坑边堆放、土方类别综合考虑。 | m3 | 337.5
8 | 010103001001 | 回填方 | 素土回填、压实系数大于等于90%、严格采用无无杂物土壤、不得使用石块、建筑垃圾。 | m3 | 169.57
9 | 010103001002 | 回填方 | 6%灰土回填，分层夯实，压实系数大于等于90%。 | m3 | 21.2
10 | 010103002001 | 余方弃置 | 余土装车、外运，余土弃置点及处理费用由施工单位自行解决。 | m3 | 146.73
三) |  | 管网工程
11 | 040501008001 | 水平导向钻进 | DE630 PE管(100SDR17,1.0Mpa):施工准备、导向钻孔、注浆、扩孔、布管、回拖、场内运输、清理现场等全部工作。 | m | 640
12 | 040504002001 | 混凝土井 | DN700圆形污水检查井(参苏06MS201-3/38):深度H=5.5m、10cm厚C15非泵送商品砼垫层、35cm厚C25P6非泵送钢筋砼底板、30cm厚C25P6非泵送钢筋砼井墙、流槽采用M7.5水泥砂浆砌筑MU10砼砖、1：2防水水泥砂浆抹面、φ700铸铁井盖井座（带防盗措施），塑钢爬梯，井盖字按甲方要求书写字样，含钢筋、模板、防坠落装置及图纸范围内的所有内容 | 座 | 9
13 | 040504002002 | 混凝土井 | DN700钢筋砼检查井升高或降低、高度36cm | 座 | 9
四) |  | 零星工程
14 | 02B001 | 井周加固 | W1混凝土井周加固，10cm厚C20非泵送商品混凝土垫层，30cm厚C30非泵送钢筋混凝土，做法满足图纸要求。 | 座 | 1
15 | 040203006001 | 沥青混凝土 | 拆除路面恢复，19*19mm玻纤维格栅、幅宽1.5m（规格GA1x1C），AC-20C,SBS改性中粒式沥青砼,石灰岩骨料,厚6cm，AC-13C,SBS改性细粒式沥青砼,玄武岩骨料,厚4cm，与基层交接处喷洒粘油层。 | m2 | 20
16 | 040203007001 | 水泥混凝土 | 拆除路面恢复，15cm厚水泥混凝土路面，含浇筑、养护、压痕、模板等全部工序。 | m2 | 20
17 | 010401001001 | 砖基础 | 10cm厚C15非泵送商品垫层，M7.5水泥砂浆砌筑240厚MU15砼砖基础、基础高度0.5m，做法满足甲方要求。 | m | 10
18 | 010401004001 | 多孔砖墙 | 拆除围墙恢复，高2.5m，M5混合砂浆砌筑240厚砼多孔砖，1:3水泥砂浆抹面，10cm厚C25非泵送商品混凝土压顶（内配4φ8，φ6@200钢筋），含浇筑、养护、模板、钢筋等全部工序，做法满足甲方要求。 | m | 10
19 | 011406001001 | 抹灰面油漆 | 文化墙恢复，柔性耐水腻子一遍，墙面涂料2遍，做法满足甲方要求。 | m | 10
分部分项合计
20 | 041102039001 | 钢制挡土板 | 密钢制挡土板 钢支撑 | m2 | 540
21 | 041106001001 | 大型机械设备进出场及安拆 | 用于本工程所有大型机械进退场费用。 | 项 | 1
单价措施合计

## 3总价措施项目清单与计价表
总价措施项目清单与计价表
工程名称：儒林镇201县道污水主管网抢修工程
序号 | 项目编码 | 项目名称 |  | 计算基础 |  |  | 费率(%) | 金额(元)
序号 | 编号 | 项目名称 | 计算基础 |  | 费率 | 标记
1 | 041109001001 | 安全文明施工 | [2]+[3]+[4] | [2]+[3]+[4] | 100 | 1
2 |  | 安全文明施工基本费 | 分部分项综合费用+单价措施项目综合费用-除税工程设备费 | 分部分项综合费用+单价措施项目综合费用-除税工程设备费 | 1.5 | 1.1 | 1.5
3 |  | 安全文明施工省级标化增加费:一星级 | 分部分项综合费用+单价措施项目综合费用-除税工程设备费 | 分部分项综合费用+单价措施项目综合费用-除税工程设备费 | 0 | 1.2 | 0
4 |  | 扬尘污染防治增加费 | 分部分项综合费用+单价措施项目综合费用-工程设备费 | 分部分项综合费用+单价措施项目综合费用-工程设备费 | 0.31 | 1.3 | 0.31
5 | 041109002001 | 夜间施工 | 分部分项综合费用+单价措施项目综合费用-除税工程设备费 |  | 0.1 | 0
6 | 041109003001 | 二次搬运 | 分部分项综合费用+单价措施项目综合费用-除税工程设备费 |  | 0 | 0
7 | 041109004001 | 冬雨季施工 | 分部分项综合费用+单价措施项目综合费用-除税工程设备费 |  | 0.25 | 0
8 | 041109005001 | 行车、行人干扰 | 分部分项综合费用+单价措施项目综合费用-除税工程设备费 |  | 0 | 0
9 | 041109006001 | 地上、地下设施、建筑物的临时保护设施 | 分部分项综合费用+单价措施项目综合费用-除税工程设备费 |  | 0 | 0
10 | 041109007001 | 已完工程及设备保护 | 分部分项综合费用+单价措施项目综合费用-除税工程设备费 |  | 0.02 | 0
11 | 041109008001 | 临时设施 | 分部分项综合费用+单价措施项目综合费用-除税工程设备费 |  | 2 | 0
12 | 041109009001 | 赶工措施 | 分部分项综合费用+单价措施项目综合费用-除税工程设备费 |  | 0 | 0
13 | 041109010001 | 工程按质论价:市优工程 | 分部分项综合费用+单价措施项目综合费用-除税工程设备费 |  | 0 | 2
14 | 041109011001 | 特殊条件下施工增加费 | 分部分项综合费用+单价措施项目综合费用-除税工程设备费 |  | 0 | 0
15 |  | 合计 | [2]~[14] | [2]~[14] | 100

## 4其他项目清单
其他项目清单与计价汇总表
工程名称：儒林镇201县道污水主管网抢修工程
序号 | 项目名称 | 金额(元) | 备注
编号 | 项目名称 | 招标金额 | 备注
1 | 暂列金额 | 150000.00
2 | 暂估价
2.1 | 材料（工程设备）暂估价
2.2 | 专业工程暂估价 | 0.00
3 | 计日工
4 | 总承包服务费
合计

## 5暂列金额明细表
暂 列 金 额 明 细 表
工程名称：儒林镇201县道污水主管网抢修工程
序号 | 项目名称 | 计量单位 | 暂定金额(元) | 备注
编号 | 项目名称 | 计量单位 | 金额 | 备注
1 | 工程量清单中工程量偏差和设计变更 | 项 | 0.00
2 | 政策性调整和材料价格风险 | 项 | 0.00
3 | 预留金 | 项 | 150000.00
| 合计 |  | 150000.00

## 6规费、税金项目清单
规 费、税 金 项 目 清 单
工程名称：儒林镇201县道污水主管网抢修工程
序号 | 项目名称 | 计算基础 | 计算基数 | 计算费率(%) | 金额(元)
编号 | 项目名称 | 计算基础 |  | 费率
1 | 规费 | [ 1.1 ]~[ 1.4 ] |  | 100
1.1 | 社会保险费 | 分部分项综合费用+措施项目合计+其他项目合计-除税工程设备费 |  | 2
1.2 | 住房公积金 | 分部分项综合费用+措施项目合计+其他项目合计-除税工程设备费 |  | 0.34
1.3 | 环境保护税 | 分部分项综合费用+措施项目合计+其他项目合计-除税工程设备费 |  | 0
1.4 | 其他规费 | 分部分项综合费用+措施项目合计+其他项目合计-除税工程设备费 |  | 0
2 | 税金 | 分部分项综合费用+措施项目合计+其他项目合计+[ 1 ]-除税甲供材料费和除税甲供设备费/1.01 |  | 9
3 | 合计 | [ 1 ]+[ 2 ] |  | 100