## 1分部分项工程和单价措施项目清单与计价表
分部分项工程和单价措施项目清单与计价表
工程名称：高产片村庄整治工程
序号 | 项目编码 | 项目名称 | 项目特征描述 | 计量单位 | 工程量 | 金额(元)
[6 empty] | 综合单价 | 合价 | 其中： 暂估价
序号 | 编号 | 名称 | 项目特征 | 单位 | 数量
一) | 0402 | 道路工程
1 | 010101002001 | 挖一般土方 | 开挖路基，开挖方式：机械、人工综合考虑，土壤类别综合考虑，余土外运，运距、弃置点及处理费用有施工单位自行解决。 | m3 | 50.3
2 | 040202001001 | 路床（槽）整形 | 路床碾压检验，含放样、挖高填低、整平、找平、碾压、检验、人工配合处理机械碾压不到之处。 | m2 | 245.3
3 | 040202011001 | 碎石 | 5cm厚碎石垫层，含放样、清理路床、取料、运料、上料、摊铺、灌缝、找平、碾平。 | m2 | 245.3
4 | 040203007001 | 水泥混凝土路面 | 15CM厚C30非泵送商品砼路面，含制模、浇筑、割缝、嵌缝、压痕、养护等全部工作。 | m2 | 154.8
5 | 040203007002 | 水泥混凝土路面 | 10CM厚C30非泵送商品砼路面，含制模、浇筑、割缝、嵌缝、压痕、养护等全部工作。 | m2 | 90.5
二) |  | 花坛工程
6 | 040101002001 | 挖沟槽土方 | 开挖基础土方，开挖方式：机械、人工综合考虑，土壤类别综合考虑。 | m3 | 1.5
7 | 010103001001 | 回填方 | 素土夯填,沟边取土,工作内容包括沟边取土、回填等,计算规则同2014计价定额。 | m3 | 0.55
8 | 040103002001 | 余方弃置 | 余土外运，运距、弃置点及处理费用有施工单位自行解决。 | m3 | 0.95
9 | 040303002001 | 混凝土基础 | 10cm厚C20非泵送商品混凝土基础，含模板安拆、浇筑等全部工作。 | m3 | 0.5
10 | 040305004001 | 砖砌体 | 砖基础：深0.2m，0.24m厚，M10水泥砂浆砌筑MU15免烧砖，做法满足甲方要求。 | m3 | 0.48
11 | 040305004002 | 砖砌体 | 围墙尺寸：高0.6m，厚度0.24m，M10水泥砂浆砌筑MU15免烧砖，含砌筑等全部工作，做法满足甲方要求。 | m3 | 1.44
12 | 011201001001 | 墙面一般抹灰 | 外墙面，12厚1：3水泥砂浆底，8厚1：2.5水泥砂浆面。 | m2 | 14.4
三) | 0405 | 其他工程
13 | 04B001 | 补充清单项目 | 0.2m宽预制钢筋砼盖板，5cm厚，C30非泵送商品砼，现场预制，内配φ10@200双向钢筋，含原破损盖板拆除外运、清理、预制盖板制作、预制构件模板、安装、预埋件等完成此项的全部工作。 | m | 9.5
14 | 04B002 | 补充清单项目 | 拆换φ700钢纤维C250井盖座，含购入φ700钢纤维C250井盖座、拆除旧井盖、拆除垃圾外运、运距及处理投标单位自行考虑、安装等全部工作。 | 座 | 1
15 | 04B003 | 补充清单项目 | 拆换350*500钢纤维水篦井盖B125井盖座，含购入350*500钢纤维水篦井盖B125井盖座、拆除旧井盖、拆除垃圾外运、运距及处理投标单位自行考虑、安装等全部工作。 | 座 | 4
分部分项合计
16 | 041106001001 | 大型机械设备进出场及安拆 | 所有大型机械进出场费包干 | 项 | 1
单价措施合计

## 2总价措施项目清单与计价表
总价措施项目清单与计价表
工程名称：高产片村庄整治工程
序号 | 项目编码 | 项目名称 |  | 计算基础 |  |  | 费率(%) | 金额(元)
序号 | 编号 | 项目名称 | 计算基础 |  | 费率 | 标记
1 | 041109001001 | 安全文明施工 | [2]+[3]+[4] | [2]+[3]+[4] | 100 | 1
2 |  | 安全文明施工基本费 | 分部分项综合费用+单价措施项目综合费用-除税工程设备费 | 分部分项综合费用+单价措施项目综合费用-除税工程设备费 | 1.5 | 1.1 | 1.5
3 |  | 安全文明施工省级标化增加费:一星级 | 分部分项综合费用+单价措施项目综合费用-除税工程设备费 | 分部分项综合费用+单价措施项目综合费用-除税工程设备费 | 0 | 1.2 | 0
4 |  | 扬尘污染防治增加费 | 分部分项综合费用+单价措施项目综合费用-工程设备费 | 分部分项综合费用+单价措施项目综合费用-工程设备费 | 0.31 | 1.3 | 0.31
5 | 041109002001 | 夜间施工 | 分部分项综合费用+单价措施项目综合费用-除税工程设备费 |  | 0.1 | 0
6 | 041109003001 | 二次搬运 | 分部分项综合费用+单价措施项目综合费用-除税工程设备费 |  | 0 | 0
7 | 041109004001 | 冬雨季施工 | 分部分项综合费用+单价措施项目综合费用-除税工程设备费 |  | 0.25 | 0
8 | 041109005001 | 行车、行人干扰 | 分部分项综合费用+单价措施项目综合费用-除税工程设备费 |  | 0 | 0
9 | 041109006001 | 地上、地下设施、建筑物的临时保护设施 | 分部分项综合费用+单价措施项目综合费用-除税工程设备费 |  | 0 | 0
10 | 041109007001 | 已完工程及设备保护 | 分部分项综合费用+单价措施项目综合费用-除税工程设备费 |  | 0.02 | 0
11 | 041109008001 | 临时设施 | 分部分项综合费用+单价措施项目综合费用-除税工程设备费 |  | 2 | 0
12 | 041109009001 | 赶工措施 | 分部分项综合费用+单价措施项目综合费用-除税工程设备费 |  | 0 | 0
13 | 041109010001 | 工程按质论价:市优工程 | 分部分项综合费用+单价措施项目综合费用-除税工程设备费 |  | 0 | 2
14 | 041109011001 | 特殊条件下施工增加费 | 分部分项综合费用+单价措施项目综合费用-除税工程设备费 |  | 0 | 0
15 | 041109011002 | 建筑工人实名制费用 | 分部分项综合费用+单价措施项目综合费用-工程设备费 |  | 0.03 | 0
16 |  | 合计 | [2]~[15] | [2]~[15] | 100

## 3其他项目清单
其他项目清单与计价汇总表
工程名称：高产片村庄整治工程
序号 | 项目名称 | 金额(元) | 备注
编号 | 项目名称 | 招标金额 | 备注
1 | 暂列金额 | 2500.00
2 | 暂估价
2.1 | 材料（工程设备）暂估价
2.2 | 专业工程暂估价 | 0.00
3 | 计日工
4 | 总承包服务费
合计

## 4暂列金额明细表
暂 列 金 额 明 细 表
工程名称：高产片村庄整治工程
序号 | 项目名称 | 计量单位 | 暂定金额(元) | 备注
编号 | 项目名称 | 计量单位 | 金额 | 备注
1 | 工程量清单中工程量偏差和设计变更 | 项 | 0.00
2 | 政策性调整和材料价格风险 | 项 | 0.00
3 | 预留金 | 项 | 2500.00
| 合计 |  | 2500.00

## 5规费、税金项目清单
规 费、税 金 项 目 清 单
工程名称：高产片村庄整治工程
序号 | 项目名称 | 计算基础 | 计算基数 | 计算费率(%) | 金额(元)
编号 | 项目名称 | 计算基础 |  | 费率
1 | 规费 | [ 1.1 ]~[ 1.4 ] |  | 100
1.1 | 社会保险费 | 分部分项综合费用+措施项目合计+其他项目合计-除税工程设备费 |  | 2
1.2 | 住房公积金 | 分部分项综合费用+措施项目合计+其他项目合计-除税工程设备费 |  | 0.34
1.3 | 环境保护税 | 分部分项综合费用+措施项目合计+其他项目合计-除税工程设备费 |  | 0
1.4 | 其他规费 | 分部分项综合费用+措施项目合计+其他项目合计-除税工程设备费 |  | 0
2 | 税金 | 分部分项综合费用+措施项目合计+其他项目合计+[ 1 ]-除税甲供材料费和除税甲供设备费/1.01 |  | 9
3 | 合计 | [ 1 ]+[ 2 ] |  | 100