## 清单
常州市金坛第一中学改造项目厨房设备采购
金额：元
序号 | 设备名称 | 规格型号 | 设备规格描述 | 备注 | 数量 | 单位 | 单价 | 合计 | 设备图片 仅供参考
一 | 蒸饭间一楼
1 | 不锈钢双门蒸饭箱 | 1390*600*1520 | 采用SUS304-2B不锈钢拉丝板,内胆板：1.2m/m不锈钢板，外包板：1.0m/m不锈钢板，骨架4×4国标角铁,不锈钢加热管，自动进水装置，含不锈钢加厚托盘24只，功率：380V/24KW |  | 2 | 台
2 | 不锈钢接手工作台 | 1800*700*800 | 采用用SUS304-2B不锈钢板拉丝板.台面板：1.2m/m不锈钢板，层板：1.0m/m不锈钢板，台面下内衬高强度防腐密度板.衬筋采用304不锈钢板，厚度1.0mm；柱腿采用304 φ38*1.2mm不锈钢圆管制作，配不锈钢调节脚 |  | 1 | 台
3 | 不锈钢单水池 | 1000*700*800 | 洗盆的面板及池盆选用SUS304-2B厚度1.2mm不锈钢腹膜拉丝板；围板选用SUS304-2B厚度1.0mm,洗盆的支撑脚管选用304 φ38mm*1.2mm不锈钢焊管，并配有φ38mm可调脚，带后档板，另配带不锈钢过滤网落水器和水斗 |  | 1 | 台
4 | 不锈钢淘米机 | 50KG | 选用304 不锈钢板材质，板材厚度1.2，站管为选用304 φ38mm*1.2mm不锈钢元管 |  | 1 | 台
5 | 不锈钢盘架车 | 670*735*1800 | 选用304不锈钢板材质，主管材：38×38×1.2m/m不锈钢方管，轨道：1.5m/m不锈钢板，轮子：前定向，后万向带刹车 |  | 2 | 辆
6 | 圆弧型灭蝇灯 |  | 规格直径25厘米，采用诱虫灯管光源 |  | 1 | 只
7 | 紫外线消毒灯 |  | 功率：220V 40W |  | 1 | 只
二 | 主厨房一楼
1 | 天然气双头大锅灶 | 2100×1150×800+450 | 1、优质SUS304-2B不锈钢板制造，面板板厚δ＝1.5,台面一次压制成型；2、外旁板、门及后立板板厚δ＝1.2,炉膛50厚耐高温材料及50厚耐高温泥，稀土贵金属聚能网；3、配全预混式节能炉头，550w*1风机；4、燃气泄漏报警自动关闭；5.配直径860大锅2只 |  | 3 | 台
2 | 不锈钢双层工作台 | 1800*800*800 | 采用用SUS304-2B不锈钢板拉丝板.台面板：1.2m/m不锈钢板，层板：1.0m/m不锈钢板，台面下内衬高强度防腐密度板.衬筋采用304不锈钢板，厚度1.0mm；柱腿采用304 φ38*1.2mm不锈钢圆管制作；配不锈钢调节脚 |  | 4 | 台
3 | 定制冲孔货架（双层） | 2000*600*1500 | 采用用SUS304-2B不锈钢板拉丝板.层板：1.5m/m不锈钢板，柱腿采用304 φ38*1.2mm不锈钢圆管制作；配不锈钢调节脚 |  | 1 | 张
4 | 室内燃气管道按装、调试 |  | 洗盆的面板及池盆选用SUS304-2B厚度1.2mm不锈钢腹膜拉丝板；围板选用SUS304-2B厚度1.0mm,洗盆的支撑脚管选用304 φ38mm*1.2mm不锈钢焊管，并配有φ38mm可调脚，带后档板，另配带不锈钢过滤网落水器和水斗 |  | 1 | 套
5 | 圆弧型灭蝇灯 |  | 规格直径25厘米，采用诱虫灯管光源 |  | 1 | 只
6 | 紫外线消毒灯 |  | 功率：220V 40W |  | 1 | 只
三 | 面食加工一楼
1 | 案板工作台 | 1800*800*800 | 采用用SUS304-2B不锈钢板拉丝板.面板：50m/m木板，层板：1.0m/m不锈钢板，台面下内衬高强度防腐密度板.衬筋采用304不锈钢板，厚度1.0mm；柱腿采用304 φ38*1.2mm不锈钢圆管制作；配不锈钢调节脚 |  | 1 | 台
2 | 不锈钢双槽水池 | 1500*800*800 | 洗盆的面板及池盆选用SUS304-2B厚度1.2mm不锈钢腹膜拉丝板；围板选用SUS304-2B厚度1.0mm,洗盆的支撑脚管选用304 φ38mm*1.2mm不锈钢焊管，并配有φ38mm可调脚，带后档板，另配带不锈钢过滤网落水器和水斗 |  | 1 | 台
3 | 四门冰箱 | 1200*700*1850 |  |  | 1 | 台
4 | 发酵箱（单门） | 220V/3KW |  |  | 1 | 台
四 | 留样间一楼
1 | 留样冰箱（双门） | 220V/500W | 单机单温，内外不锈钢材质，优质压缩机，全部采用聚氨脂高压发泡,箱体强度高,保温性能好；冷凝器有可拆式滤网，方便维护；内部管路要求全铜管制造 |  | 1 | 台
五 | 粗加工一楼
1 | 不锈钢双槽水池 | 1500*800*800 | 洗盆的面板及池盆选用SUS304-2B厚度1.2mm不锈钢腹膜拉丝板；围板选用SUS304-2B厚度1.0mm,洗盆的支撑脚管选用304 φ38mm*1.2mm不锈钢焊管，并配有φ38mm可调脚，带后档板，另配带不锈钢过滤网落水器和水斗 | 利用原有设备，施工方需保护性拆除后，清洗干净，安装在建设方指定位置 | 2 | 台
2 | 不锈钢双层工作台 | 1800*800*800 | 采用用SUS304-2B不锈钢板拉丝板.台面板：1.2m/m不锈钢板，层板：1.0m/m不锈钢板，台面下内衬高强度防腐密度板.衬筋采用304不锈钢板，厚度1.0mm；柱腿采用304 φ38*1.2mm不锈钢圆管制作；配不锈钢调节脚 |  | 2 | 台
3 | 不锈钢单槽平台水池 | 1500*800*800 | 洗盆的面板及池盆选用SUS304-2B厚度1.2mm不锈钢腹膜拉丝板；围板选用SUS304-2B厚度1.0mm,洗盆的支撑脚管选用304 φ38mm*1.2mm不锈钢焊管，并配有φ38mm可调脚，，带后档板，另配带不锈钢过滤网落水器和水斗 | 利用原有设备，施工方需保护性拆除后，清洗干净，安装在建设方指定位置 | 2 | 台
4 | 不锈钢杀鱼池 | 1800*700*1100 | 洗盆的面板及池盆选用SUS304-2B厚度1.2mm不锈钢腹膜拉丝板；围板选用SUS304-2B厚度1.0mm,洗盆的支撑脚管选用304 φ38mm*1.2mm不锈钢焊管，并配有φ38mm可调脚，带后档板，另配带不锈钢过滤网落水器和水斗 | 利用原有设备，施工方需保护性拆除后，清洗干净，安装在建设方指定位置 | 1 | 张
5 | 不锈钢电热开水器 | 380V,15KW | 选用304不锈钢板材质,内胆板：1.2m/m不锈钢板，外包板：0.8m/m不锈钢板，自动进水，水箱内胆采用高密度发泡隔热保温 |  | 1 | 台
6 | 不锈钢刀具消毒柜 | 1000*580*（1100+100） | 选用304 1.0m/m不锈钢板材质，玻璃门设计，紫外线杀菌消毒，配温控器定时器 | 利用原有设备，施工方需保护性拆除后，清洗干净，安装在建设方指定位置 | 1 | 台
7 | 圆弧型灭蝇灯 |  | 规格直径25厘米，采用诱虫灯管光源 |  | 1 | 只
8 | 紫外线消毒灯 |  | 功率：220V 40W |  | 1 | 只
六 | 二次更衣一楼
1 | 不锈钢感应龙头水池 | 400*400 | 洗盆的面板及池盆选用SUS304-2B厚度1.2mm不锈钢腹膜拉丝板；围板选用SUS304-2B厚度1.0mm,洗盆的支撑脚管选用304 φ38mm*1.2mm不锈钢焊管，并配有φ38mm可调脚，，带后档板，另配带不锈钢过滤网落水器和水斗 |  | 2 | 台
七 | 洗碗消毒间一楼
1 | 全自动多功能长龙洗碗机 | 4400*900*1600 | 品牌：规格：4400*900*1600 板材采用标304，1.2mm厚不锈钢板，主骨架均为国标1.5不锈钢管，底座钢板为6mm，进出口传动轴均为45直径304#不锈钢材质；履带为2018年最新款尼龙材质，耐酸碱，抗拉伸，使用寿命可达10年；水泵为粤华牌（国标15米扬程）不锈钢食品泵，电器采用进口施耐德电器,筛网为激光冲孔，K系列变速箱。 功率：380V,65K |  | 1 | 台
2 | 不锈钢浸泡池 | 1500*800*800 | 洗盆的面板及池盆选用SUS304-2B厚度1.2mm不锈钢腹膜拉丝板；围板选用SUS304-2B厚度1.0mm,洗盆的支撑脚管选用304 φ38mm*1.2mm不锈钢焊管，并配有φ38mm可调脚，带后档板，另配带不锈钢过滤网落水器和水斗 |  | 1 | 台
3 | 双门热风循环消毒柜 | 1340*630*1880 | 外观全不锈钢，内配不锈钢框。功率：4.4KW/220V；容积：720L；温度调节范围：20~150度，具有卫生消毒生产许可证 |  | 3 | 台
4 | 圆弧型灭蝇灯 |  | 规格直径25厘米，采用诱虫灯管光源 |  | 1 | 只
5 | 紫外线消毒灯 |  | 功率：220V 40W |  | 1 | 只
八 | 备餐间 一楼
1 | 四斗带平台保温台 | 1800*700*800 | 保温台的面板选用SUS304-2B,厚度1.2mm不锈钢腹膜磨砂板；层板厚度1.0mm不锈钢腹膜拉丝板，优质电热管、排污阀、可调温度控制器；支撑脚管选用Ф38*1.5mm不锈钢管；配份数盘4只 |  | 8 | 台
2 | 圆弧型灭蝇灯 |  | 规格直径25厘米，采用诱虫灯管光源 |  | 2 | 只
3 | 紫外线消毒灯 |  | 功率：220V 40W |  | 8 | 只
九 | 卸货区一楼
1 | 电子称 |  | 功率：220V/50W |  | 1 | 台
2 | 不锈钢平板推车 |  | 选用304不锈钢板材质，骨架：4×4镀锌角铁.面板：1.0m/m不锈钢板.圆管：Φ32×1.2m/m，轮子：前定向，后万向带刹车 |  | 3 | 辆
十 | 主厨间大锅灶排烟系统一楼
1 | 不锈钢油烟罩 | 6300*1300 | 选用304 1.0m/m不锈钢板材质，配照明灯、油网、滴油杯 |  | 8.19 | 平方
2 | 不锈钢装饰板 |  | 选用304 1.0m/m不锈钢板材质 |  | 16 | 平方
3 | 不锈钢管道(管道、弯头、三通、变径） | 600*600 | 采用304 1.0m/m不锈钢板材,含法兰,胶垫,支架等附件，法兰采用国标4×4国标镀锌角铁 |  | 60 | 平方
4 | 不锈钢静音风柜 | 380V,7.5KW | 国内品牌电动机，优质风叶轮 |  | 1 | 台
5 | 低空油烟净化器 |  | 功率：220V/1KW |  | 1 | 台
6 | 风机缺项保护器 |  | 内含接触器、缺相保护器、空开、继电器、指示灯、程控按钮（包括风机与净化器控制按钮） |  | 1 | 套
十一 | 蒸煮间排烟系统一楼
1 | 不锈钢油烟罩 | 3600*1200 | 选用304 1.0m/m不锈钢板材质，配照明灯、油网、滴油杯 |  | 4.32 | 平方
2 | 不锈钢管道(管道、弯头、三通、变径） | 500*500 | 采用304 1.0m/m不锈钢板材,含法兰,胶垫,支架等附件，法兰采用国标4×4国标镀锌角铁 |  | 12 | 平方
3 | 轴流风机含支架 | 380V,1.5KW | 国内品牌电动机，优质风叶轮 |  | 1 | 台
4 | 风机缺项保护器 |  | 内含接触器、缺相保护器、空开、继电器、指示灯、程控按钮（包括风机与净化器控制按钮） |  | 1 | 套
十二 | 洗碗机排烟系统一楼
1 | 不锈钢管道(管道、弯头、三通、变径） | 500*500 | 采用304 1.0m/m不锈钢板材,含法兰,胶垫,支架等附件，法兰采用国标4×4国标镀锌角铁 |  | 15 | 平方
2 | 不锈钢轴流风机机架 | 380V,660W | 国内品牌电动机，优质风叶轮 |  | 1 | 套
十三 | 蒸饭间二楼
1 | 不锈钢双门蒸饭箱 | 1390*600*1520 | 采用SUS304-2B不锈钢拉丝板,内胆板：1.2m/m不锈钢板，外包板：1.0m/m不锈钢板，骨架4×4国标角铁,不锈钢加热管.自动进水装置，含不锈钢加厚托盘24只，功率：380V/24KW |  | 2 | 台
2 | 不锈钢接手工作台 | 1800*700*800 | 采用用SUS304-2B不锈钢板拉丝板.台面板：1.2m/m不锈钢板，层板：1.0m/m不锈钢板，台面下内衬高强度防腐密度板.衬筋采用304不锈钢板，厚度1.0mm；柱腿采用304 φ38*1.2mm不锈钢圆管制作；配不锈钢调节脚 |  | 1 | 台
3 | 不锈钢单水池 | 1000*700*800 | 洗盆的面板及池盆选用SUS304-2B厚度1.2mm不锈钢腹膜拉丝板；围板选用SUS304-2B厚度1.0mm,洗盆的支撑脚管选用304 φ38mm*1.2mm不锈钢焊管，并配有φ38mm可调脚，带后档板，另配带不锈钢过滤网落水器和水斗 |  | 1 | 台
4 | 不锈钢淘米机 | 50KG | 选用304 不锈钢板材质，板材厚度1.2，站管为选用304 φ38mm*1.2mm不锈钢元管 |  | 1 | 台
5 | 不锈钢盘架车 | 670*735*1800 | 选用304不锈钢板材质，主管材：38×38×1.2m/m不锈钢方管，轨道：1.5m/m不锈钢板.轮子：前定向，后万向带刹车 |  | 2 | 辆
6 | 圆弧型灭蝇灯 |  | 规格直径25厘米，采用诱虫灯管光源 |  | 1 | 只
7 | 紫外线消毒灯 |  | 功率：220V 40W |  | 1 | 只
十四 | 主厨房二楼
1 | 天然气双头大锅灶 | 2100×1150×800+450 | 1、优质SUS304-2B不锈钢板制造，面板板厚δ＝1.5,台面一次压制成型；2、外旁板、门及后立板板厚δ＝1.2,炉膛50厚耐高温材料及50厚耐高温泥，稀土贵金属聚能网； 3、配全预混式节能炉头，550w*1风机； 4、燃气泄漏报警自动关闭；5.配直径860大锅2只 |  | 1 | 台
2 | 天然气双头炒灶 | 1800×1150×800+450 | 1、优质SUS304-2B不锈钢板制造，面板板厚δ＝1.5,台面一次压制成型；2、外旁板、门及后立板板厚δ＝1.2,炉膛50厚耐高温材料及50厚耐高温泥，稀土贵金属聚能网； 3、配全预混式节能炉头，550w*1风机； 4、燃气泄漏报警自动关闭 |  | 1 | 台
3 | 不锈钢双层工作台 | 1800*800*800 | 采用用SUS304-2B不锈钢板拉丝板.台面板：1.2m/m不锈钢板，层板：1.0m/m不锈钢板，台面下内衬高强度防腐密度板.衬筋采用304不锈钢板，厚度1.0mm；柱腿采用304 φ38*1.2mm不锈钢圆管制作；配不锈钢调节脚 |  | 2 | 台
4 | 定制冲孔货架（双层） | 2000*600*1500 | 采用用SUS304-2B不锈钢板拉丝板.层板：1.5m/m不锈钢板，柱腿采用304 φ38*1.2mm不锈钢圆管制作；配不锈钢调节脚 |  | 1 | 张
5 | 室内天燃气管道按装、调试 |  |  |  | 1 | 套
6 | 圆弧型灭蝇灯 |  | 规格直径25厘米，采用诱虫灯管光源 |  | 1 | 只
7 | 紫外线消毒灯 |  | 功率：220V 40W |  | 1 | 只
十五 | 留样间二楼
1 | 留样冰箱（双门） |  | 单机单温，内外不锈钢材质，优质压缩机，全部采用聚氨脂高压发泡,箱体强度高,保温性能好；冷凝器有可拆式滤网，方便维护;内部管路要求全铜管制造 |  | 1 | 台
十六 | 粗加工二楼
1 | 不锈钢双槽水池 | 1500*800*800 | 洗盆的面板及池盆选用SUS304-2B厚度1.2mm不锈钢腹膜拉丝板；围板选用SUS304-2B厚度1.0mm,洗盆的支撑脚管选用304 φ38mm*1.2mm不锈钢焊管，并配有φ38mm可调脚，带后档板，另配带不锈钢过滤网落水器和水斗 | 利用原有设备，施工方需保护性拆除后，清洗干净，安装在建设方指定位置 | 2 | 台
2 | 不锈钢双层工作台 | 1800*800*800 | 采用用SUS304-2B不锈钢板拉丝板.台面板：1.2m/m不锈钢板，层板：1.0m/m不锈钢板，台面下内衬高强度防腐密度板.衬筋采用304不锈钢板，厚度1.0mm；柱腿采用304 φ38*1.2mm不锈钢圆管制作；配不锈钢调节脚 |  | 2 | 台
3 | 不锈钢单槽平台水池 | 1500*800*800 | 洗盆的面板及池盆选用SUS304-2B厚度1.2mm不锈钢腹膜拉丝板；围板选用SUS304-2B厚度1.0mm,洗盆的支撑脚管选用304 φ38mm*1.2mm不锈钢焊管，并配有φ38mm可调脚，，带后档板，另配带不锈钢过滤网落水器和水斗 | 利用原有设备，施工方需保护性拆除后，清洗干净，安装在建设方指定位置 | 2 | 台
4 | 不锈钢杀鱼池 | 1800*700*1100 | 洗盆的面板及池盆选用SUS304-2B厚度1.2mm不锈钢腹膜拉丝板；围板选用SUS304-2B厚度1.0mm,洗盆的支撑脚管选用304 φ38mm*1.2mm不锈钢焊管，并配有φ38mm可调脚，带后档板，另配带不锈钢过滤网落水器和水斗 | 利用原有设备，施工方需保护性拆除后，清洗干净，安装在建设方指定位置 | 1 | 张
5 | 不锈钢电热开水器 | 380V,15KW | 选用304不锈钢板材质,内胆板：1.2m/m不锈钢板，外包板：0.8m/m不锈钢板，自动进水，水箱内胆采用高密度发泡隔热保温 |  | 1 | 台
6 | 不锈钢刀具消毒柜 |  | 选用304 1.0m/m不锈钢板材质，玻璃门设计，紫外线杀菌消毒，配温控器定时器 | 利用原有设备，施工方需保护性拆除后，清洗干净，安装在建设方指定位置 | 1 | 台
7 | 圆弧型灭蝇灯 |  | 规格直径25厘米，采用诱虫灯管光源 |  | 1 | 只
8 | 紫外线消毒灯 |  | 功率：220V 40W |  | 1 | 只
十七 | 二次更衣二楼
1 | 不锈钢感应龙头水池 | 400*400 | 洗盆的面板及池盆选用SUS304-2B厚度1.2mm不锈钢腹膜拉丝板；围板选用SUS304-2B厚度1.0mm,洗盆的支撑脚管选用304 φ38mm*1.2mm不锈钢焊管，并配有φ38mm可调脚，带后档板，另配带不锈钢过滤网落水器和水斗 |  | 2 | 台
十八 | 洗碗消毒间二楼
1 | 全自动多功能长龙洗碗机 | 4400*900*1600 | 品牌：规格：4400*900*1600 板材采用标304，1.2mm厚不锈钢板，主骨架均为国标1.5不锈钢管，底座钢板为6mm，进出口传动轴均为45直径304#不锈钢材质；履带为2018年最新款尼龙材质，耐酸碱，抗拉伸，使用寿命可达10年；水泵为粤华牌（国标15米扬程）不锈钢食品泵，电器采用进口施耐德电器,筛网为激光冲孔，K系列变速箱，功率：380V,65K |  | 1 | 台
2 | 不锈钢浸泡池 | 1500*800*800 | 洗盆的面板及池盆选用SUS304-2B厚度1.2mm不锈钢腹膜拉丝板；围板选用SUS304-2B厚度1.0mm,洗盆的支撑脚管选用304 φ38mm*1.2mm不锈钢焊管，并配有φ38mm可调脚，带后档板，另配带不锈钢过滤网落水器和水斗 |  | 1 | 台
3 | 双门热风循环消毒柜 | 1310*670*1980 | 外观全不锈钢，内配不锈钢框。功率：4.4KW/220V；容积：720L；温度调节范围：20~150度，具有卫生消毒生产许可证 | 利用原有设备，施工方需保护性拆除后，清洗干净，安装在建设方指定位置 | 3 | 台
4 | 圆弧型灭蝇灯 |  | 规格直径25厘米，采用诱虫灯管光源 |  | 2 | 只
5 | 紫外线消毒灯 |  | 功率：220V 40W |  | 2 | 只
十九 | 备餐间 二楼
1 | 四斗带平台保温台 | 1800*700*800 | 保温台的面板选用SUS304-2B,厚度1.2mm不锈钢腹膜磨砂板；层板厚度1.0mm不锈钢腹膜拉丝板，优质电热管、排污阀、可调温度控制器；支撑脚管选用Ф38*1.5mm不锈钢管；配份数盘4只 |  | 8 | 台
2 | 三斗带平台保温台 | 1500*700*800 | 保温台的面板选用SUS304-2B,厚度1.2mm不锈钢腹膜磨砂板；层板厚度1.0mm不锈钢腹膜拉丝板，优质电热管、排污阀、可调温度控制器；支撑脚管选用Ф38*1.5mm不锈钢管；配份数盘4只 |  | 2 | 台
3 | 圆弧型灭蝇灯 |  | 规格直径25厘米，采用诱虫灯管光源 |  | 2 | 只
4 | 紫外线消毒灯 |  | 功率：220V 40W |  | 8 | 只
二十 | 主厨间大锅灶排烟系统二楼
1 | 不锈钢油烟罩 | 4000*1300 | 选用304 1.0m/m不锈钢板材质，配照明灯、油网、滴油杯 |  | 5.2 | 平方
2 | 不锈钢装饰板 |  | 选用304 1.0m/m不锈钢板材质 |  | 12 | 平方
3 | 不锈钢管道(管道、弯头、三通、变径） | 600*600 | 采用304 1.0m/m不锈钢板材,含法兰,胶垫,支架等附件，法兰采用国标4×4国标镀锌角铁 |  | 53 | 平方
4 | 不锈钢静音风柜 | 380V,5.5KW | 国内品牌电动机，优质风叶轮， |  | 1 | 台
5 | 低空油烟净化器 |  | 功率：220V/1KW |  | 1 | 台
6 | 风机缺项保护器 |  | 内含接触器、缺相保护器、空开、继电器、指示灯、程控按钮（包括风机与净化器控制按钮） |  | 1 | 套
二十一 | 蒸煮间排烟系统二楼
1 | 不锈钢油烟罩 | 3600*1200 | 选用304 1.0m/m不锈钢板材质，配照明灯、油网、滴油杯 |  | 4.32 | 平方
2 | 不锈钢管道(管道、弯头、三通、变径） | 500*500 | 采用304 1.0m/m不锈钢板材,含法兰,胶垫,支架等附件，法兰采用国标4×4国标镀锌角铁 |  | 12 | 平方
3 | 轴流风机含支架 | 380V,1.5KW | 国内品牌电动机，优质风叶轮 |  | 1 | 台
4 | 风机缺项保护器 |  | 内含接触器、缺相保护器、空开、继电器、指示灯、程控按钮（包括风机与净化器控制按钮） |  | 1 | 套
二十二 | 洗碗机排烟系统二楼
1 | 不锈钢管道(管道、弯头、三通、变径） | 500*500 | 采用304 1.0m/m不锈钢板材,含法兰,胶垫,支架等附件，法兰采用国标4×4国标镀锌角铁 |  | 15 | 平方
2 | 不锈钢轴流风机机架 | 380V,660W | 国内品牌电动机，优质风叶轮 |  | 1 | 套
| 预留金 | [6 empty] | 40000
合计
注：(1）本项目单价为全费用单价，全费用单价包括：设备（材料)费、技术资料（包括装箱单、出厂证、产品说明书、生产许可证、产品质量合格书、产品质量检验证等）、设备基础费、包装费、运输费(运至甲方指定位置)、装卸费、税金（税率9%，中标人必须提供相应的增值税专用抵扣发票）、检测费、安装、调试、培训、总包及各专业的配合费、售后等的一切费用。(2) 如供应商选择推荐品牌以外的，须经招标人认可，其技术要求须相当于或优于推荐品牌，并提供所投品牌的设备技术参数或相关有效证明材料。(3)清单内材料的相关参数根据招标人及国家规范要求等执行。(4)本项目工程量参考招标人提供的数量为暂估量，采购数量以甲方现场实际需求数量为准，不得以采购量少于或多于清单量而向甲方提出价格变更或索赔。(5)不锈钢产品所有板材为:304 2B食品级不锈钢板。不锈钢主管材为:304不锈钢拉丝管；304不锈钢板材负公差率≤10丝。管道、弯头、变接按实际发生量计算；由于施工可能导致以上尺寸与实际制作时，略有出入，不作调整。未在报价清单中的产品，增加时需双方协商确认规格、价格后再行制作。清单中的产品尺寸与现场尺寸如有出入，需现场测量后再制作。（6）具体参数及要求等详见招标文件。