## 1招标工程量清单;扉—1
| 常州市金坛区直溪镇亚溪路至转盘电力管廊工程 |  |  | 工程
招标工程量清单
招 标 人: |  | 工 程 造 价咨 询 人: | 江苏信达建设工程咨询有限公司
| (单位盖章) |  | (单位资质专用章)
法定代表人 或其授权人: |  | 法定代表人: 或其授权人: | 王月美
| (签字或盖章) |  | (签字或盖章)
编制人: |  | 复 核 人:
| (造价人员签字盖专用章) |  | (造价工程师签字盖专用章)
编制时间： |  | 复核时间:

## 2分部分项工程和单价措施项目清单与计价表
分部分项工程和单价措施项目清单与计价表
工程名称：常州市金坛区直溪镇亚溪路至转盘电力管廊工程
序号 | 项目编码 | 项目名称 | 项目特征描述 | 计量单位 | 工程量 | 金额(元)
[6 empty] | 综合单价 | 合价 | 其中： 暂估价
序号 | 编号 | 名称 | 项目特征 | 单位 | 数量
一) |  | 供电预埋管
1 | 040101002001 | 挖沟槽土方 | 管槽挖方，人机配合，深度挖至设计垫层底标高，槽边堆土，留足现场回填使用，计量按2014版计价定额天然密实方计 | m3 | 1039.49
2 | 040101002002 | 挖沟槽土方 | 管槽挖方，人机配合，深度挖至设计垫层底标高，装车外运（留足现场回填用土，余土外运），运距、弃置点及相关费用自行考虑，计量按2014版计价定额天然密实方计 | m3 | 554.92
3 | 040103001001 | 回填方 | 场地及过路区域，基坑、沟槽素土回填（夯填），场内取土、回填、夯实，计算规则同2014市政工程计价定额 | m3 | 259.87
4 | 040103001002 | 回填方 | 绿化带内沟槽土方回填（松填），场内取土、回填、轻度压实，计算规则同2014市政工程计价定额 | m3 | 779.62
5 | 04B001 | 补充清单项目 | 锯缝机锯缝 | m | 326.2
6 | 041001001001 | 拆除路面 | 原砼路面拆除,垃圾外弃，弃置点及相关费用自行考虑在报价中,按拆除砼体积计算 | m3 | 49.75
7 | 040202011001 | 碎石 | 恢复道路基层，50厚碎石垫层 | m2 | 290.22
8 | 040203007001 | 水泥混凝土 | 路面恢复，C30非泵送商品砼,工作内容包括:基层平整压实、新浇砼路面、模板、养生、压痕等完成砼道路硬化的全部工作，按体积计算 | m3 | 49.75
9 | 040501008001 | 水平导向钻进 | 用于非开挖的管道安装,采用水平定向钻非开挖2Φ200M-PP管道（e≥16mm）管道牵引安装,工序内容:定位,钻孔,牵引到完工的所有主辅工序费用(含牵引管头摊销)【工程量按2根/组的水平长度】 | m | 37
10 | 040205002001 | 电缆保护管 | 埋地管：2Φ200M-PP管（e≥16.0mm），供电管道铺设、热熔接口、检查及清扫管材、安装管道，塑料管卡（间距2m）、上接口、调直等图示所有工作内容（垫层、包封另计） | m | 15
11 | 040205002002 | 电缆保护管 | 埋地管：3Φ200M-PP管（e≥16.0mm），供电管道铺设、热熔接口、检查及清扫管材、安装管道，塑料管卡（间距2m）、上接口、调直等图示所有工作内容（垫层、包封另计） | m | 259
12 | 040205002003 | 电缆保护管 | 埋地管：5Φ200M-PP管（e≥16.0mm），供电管道铺设、热熔接口、检查及清扫管材、安装管道，塑料管卡（间距2m）、上接口、调直等图示所有工作内容（垫层、包封另计） | m | 152
13 | 040305001001 | 垫层 | 供电管道基础垫层，混凝土强度等级:80mm厚C15非泵送商品砼（含模板） | m3 | 40.53
14 | 04B002 | 补充清单项目 | 供电管道基础底板，120mm厚C25非泵送商品砼（含模板） | m3 | 60.79
15 | 04B003 | 补充清单项目 | 供电管道砼包封，C25非泵送商品砼（含模板）,计算规则:按图示尺寸以体积计算 | m3 | 228.26
16 | 040901001001 | 现浇构件钢筋 | 排管钢筋，Φ10mm以内 | t | 1.994
17 | 040901001002 | 现浇构件钢筋 | 排管钢筋，Φ10mm以上，Φ20以内 | t | 4.69
18 | 04B004 | 补充清单项目 | 管道过围墙基础，，含基础封堵 | 项 | 1
二) |  | 供电电缆井
19 | 040504002001 | 混凝土井 | 钢筋砼电缆直线井B型,1200【宽】*3000【长】，H=1800（井盖顶至井底板的高度）。100厚C15砼垫层，250厚C25钢筋砼基础，250厚C30钢筋砼井壁，热镀锌角钢L75*6护角，500*1400*100电缆沟盖板，盖板2.5mm304不锈钢钢板包边，做法详见土建施工图 | 座 | 8
20 | 040504002002 | 混凝土井 | 钢筋砼电缆终端井,2500【宽】*2500【长】，H=1860（井盖顶至井底板的高度）。100厚C15砼垫层，250厚C25钢筋砼基础，250厚C30钢筋砼井壁，热镀锌角钢L75*6护角，440*2650*160电缆沟盖板，盖板16a槽钢边框，做法详见土建施工图 | 座 | 2
分部分项合计
一) | 0411 | 措施项目
21 | 041106001001 | 大型机械设备进出场及安拆 | 本项目所有大型机械进设备进出场及安拆费用包干，不调整 | 项 | 1
单价措施合计

## 3总价措施项目清单与计价表
总价措施项目清单与计价表
工程名称：常州市金坛区直溪镇亚溪路至转盘电力管廊工程
序号 | 项目编码 | 项目名称 |  | 计算基础 |  |  | 费率(%) | 金额(元)
序号 | 编号 | 项目名称 | 计算基础 |  | 费率 | 标记
1 | 041109001001 | 安全文明施工 | [2]+[3]+[4] | [2]+[3]+[4] | 100 | 1
2 |  | 安全文明施工基本费 | 分部分项综合费用+单价措施项目综合费用-除税工程设备费 | 分部分项综合费用+单价措施项目综合费用-除税工程设备费 | 1.5 | 1.1 | 1.5
3 |  | 安全文明施工省级标化增加费:一星级 | 分部分项综合费用+单价措施项目综合费用-除税工程设备费 | 分部分项综合费用+单价措施项目综合费用-除税工程设备费 | 0 | 1.2 | 0
4 |  | 扬尘污染防治增加费 | 分部分项综合费用+单价措施项目综合费用-除税工程设备费 | 分部分项综合费用+单价措施项目综合费用-除税工程设备费 | 0.31 | 1.3 | 0.31
5 | 041109002001 | 夜间施工 | 分部分项综合费用+单价措施项目综合费用-除税工程设备费 |  | 0.1 | 0
6 | 041109003001 | 二次搬运 | 分部分项综合费用+单价措施项目综合费用-除税工程设备费 |  | 0 | 0
7 | 041109004001 | 冬雨季施工 | 分部分项综合费用+单价措施项目综合费用-除税工程设备费 |  | 0.25 | 0
8 | 041109005001 | 行车、行人干扰 | 分部分项综合费用+单价措施项目综合费用-除税工程设备费 |  | 0 | 0
9 | 041109006001 | 地上、地下设施、建筑物的临时保护设施 | 分部分项综合费用+单价措施项目综合费用-除税工程设备费 |  | 0 | 0
10 | 041109007001 | 已完工程及设备保护 | 分部分项综合费用+单价措施项目综合费用-除税工程设备费 |  | 0.02 | 0
11 | 041109008001 | 临时设施 | 分部分项综合费用+单价措施项目综合费用-除税工程设备费 |  | 2 | 0
12 | 041109009001 | 赶工措施 | 分部分项综合费用+单价措施项目综合费用-除税工程设备费 |  | 0 | 0
13 | 041109010001 | 工程按质论价:市优工程 | 分部分项综合费用+单价措施项目综合费用-除税工程设备费 |  | 0 | 2
14 | 041109011001 | 特殊条件下施工增加费 | 分部分项综合费用+单价措施项目综合费用-除税工程设备费 |  | 0 | 0
15 | 041109011002 | 建筑工人实名制费用 | 分部分项综合费用+单价措施项目综合费用-除税工程设备费 |  | 0.03 | 0
16 | 041109015001 | 智慧工地费用 | 分部分项综合费用+单价措施项目综合费用-工程设备费 |  | 0 | 0
17 | 041109016001 | 新冠疫情常态化防控 | 分部分项综合费用+单价措施项目综合费用-工程设备费 |  | 0 | 0
18 |  | 合计 | [2]~[17] | [2]~[17] | 100

## 4其他项目清单
其他项目清单与计价汇总表
工程名称：常州市金坛区直溪镇亚溪路至转盘电力管廊工程
序号 | 项目名称 | 金额(元) | 备注
编号 | 项目名称 | 招标金额 | 备注
1 | 暂列金额 | 80000.00
2 | 暂估价
2.1 | 材料（工程设备）暂估价
2.2 | 专业工程暂估价 | 0.00
3 | 计日工
4 | 总承包服务费
合计

## 5规费、税金项目清单
规 费、税 金 项 目 清 单
工程名称：常州市金坛区直溪镇亚溪路至转盘电力管廊工程
序号 | 项目名称 | 计算基础 | 计算基数 | 计算费率(%) | 金额(元)
编号 | 项目名称 | 计算基础 |  | 费率
1 | 规费 | [ 1.1 ]~[ 1.4 ] |  | 100
1.1 | 社会保险费 | 分部分项综合费用+措施项目合计+其他项目合计-除税工程设备费 |  | 2
1.2 | 住房公积金 | 分部分项综合费用+措施项目合计+其他项目合计-除税工程设备费 |  | 0.34
1.3 | 环境保护税 | 分部分项综合费用+措施项目合计+其他项目合计-除税工程设备费 |  | 0
1.4 | 其他规费 | 分部分项综合费用+措施项目合计+其他项目合计-除税工程设备费 |  | 0
2 | 税金 | 分部分项综合费用+措施项目合计+其他项目合计+[ 1 ]-除税甲供材料费和除税甲供设备费/1.01 |  | 9
3 | 合计 | [ 1 ]+[ 2 ] |  | 100