## 招标控制价汇总表【标底】
单位工程招标控制价汇总表
工程名称：邹区镇敬老院1#—8#楼消防整改工程 |  | 标段： | 第 页共 页
序号 | 项目内容 | 金额 | 其中：暂估价
1 | 分部分项工程费 | 1379469.93
1.1 | 人工费 | 263780.05
1.2 | 材料费 | 947186.6
1.3 | 施工机具使用费 | 26089.9
1.4 | 企业管理费 | 105544.06
1.5 | 利润 | 36869.35
2 | 措施项目 | 62161.3
2.1 | 单价措施项目费 | 12603.49
2.2 | 总价措施项目费 | 49557.81
2.2.1 | 安全文明施工费 | 23804.45
3 | 其他项目 | 138000
3.1 | 其中：暂列金额 | 138000
3.2 | 其中：专业工程暂估价
3.3 | 其中：计日工
3.4 | 其中：总承包服务费
4 | 规费 | 44545.6
5 | 税金 | 146175.91
6 | 工程造价 | 1770352.74
7 | 标底价 | 1345468.08

## 分部分项工程量清单【标底】
分部分项工程量清单
工程名称：邹区镇敬老院1#—8#楼消防整改工程 |  |  | 标段： |  |  | 第 页共 页
序号 | 项目编码 | 项目名称 | 计量单位 | 工程数量 | 金额
[5 empty] | 综合单价 | 合价 | 其中:暂估价
| 一 | 应急照明系统 |  |  |  | 46567.29
1 | 030411001001 | 配管【紧定管JDG20;砖砼明敷设;】 | m | 1304.2 | 14.6 | 19041.32
2 | 030411004001 | 配线【管内穿线;NH-BV-2.5;】 | m | 3999.6 | 3.43 | 13718.63
3 | 030412004001 | 装饰灯【应急疏散照明灯;LED 1*3W;专用电路;壁装;】 | 套 | 27 | 105.01 | 2835.27
4 | 030412004002 | 装饰灯【安全出口指示标志;LED;1*3W;专用电路;壁装;】 | 套 | 38 | 95.58 | 3632.04
5 | 030412004003 | 装饰灯【应急照明灯;18W;专用电路;壁装;】 | 套 | 53 | 114.29 | 6057.37
6 | 030411006001 | 接线盒【接线盒安装;明装;】 | 个 | 118 | 10.87 | 1282.66
| 二 | 消防报警联动系统 |  |  |  | 269844.21
7 | 030904003001 | 按钮【手动报警按钮;带电话插孔;】 | 个 | 34 | 246.37 | 8376.58
8 | 030904003002 | 按钮【消火栓报警按钮;】 | 个 | 38 | 243.65 | 9258.7
9 | 030904001001 | 点型探测器【感烟探测器;】 | 个 | 326 | 189.17 | 61669.42
10 | 030904001002 | 点型探测器【感温探测器;】 | 个 | 4 | 182.42 | 729.68
11 | 030904007001 | 消防广播（扬声器）【3W消防广播;吸顶安装;】 | 个 | 147 | 89.17 | 13107.99
12 | 030904008001 | 模块（模块箱）【短路隔离器;】 | 个 | 48 | 208.43 | 10004.64
13 | 030904005001 | 声光报警器【声光报警器;】 | 个 | 35 | 251.38 | 8798.3
14 | 030404032001 | 端子箱【接线端子箱】 | 台 | 16 | 441.28 | 7060.48
15 | 030904008002 | 模块（模块箱）【输入输出模块;】 | 个 | 48 | 331.29 | 15901.92
16 | 030904008003 | 模块（模块箱）【输入模块;】 | 个 | 30 | 331.29 | 9938.7
17 | 030411006002 | 接线盒【接线盒安装;暗装;】 | 个 | 584 | 10.87 | 6348.08
18 | 030411001002 | 配管【紧定管JDG20;砖砼明敷设;】 | m | 3602.6 | 14.6 | 52597.96
19 | 030411004002 | 配线【管内穿线;NH-RVS-2*1.5;】 | m | 2707.5 | 3.95 | 10694.63
20 | 030411004003 | 配线【管内穿线;NH-BV-2.5;】 | m | 1236.8 | 2.85 | 3524.88
21 | 030411004004 | 配线【管内穿线;NH-BV-1.5;】 | m | 1852.2 | 2.17 | 4019.27
22 | 030411001003 | 配管【金属软管;DN20;】 | m | 20 | 63.58 | 1271.6
23 | 030904012001 | 火灾报警系统控制主机【壁挂式主机;1000点以下;含广播及电话主机】 | 台 | 1 | 22033.18 | 22033.18
24 | 030905001001 | 自动报警系统装置调试【自动报警系统装置调试;】 | 系统 | 1 | 24508.2 | 24508.2
| 三 | 喷淋系统 |  |  |  | 227803.94
25 | 030901001001 | 水喷淋钢管【热镀锌钢管 DN100;卡箍连接;卡箍件；水冲洗】 | m | 53.5 | 108.14 | 5785.49
26 | 030901001002 | 水喷淋钢管【热镀锌钢管 DN80;卡箍连接;卡箍件；水冲洗】 | m | 244.2 | 86.34 | 21084.23
27 | 030901001003 | 水喷淋钢管【热镀锌钢管 DN65;卡箍连接;卡箍件；水冲洗;】 | m | 113.6 | 72.84 | 8274.62
28 | 030901001004 | 水喷淋钢管【热镀锌钢管 DN50;丝扣连接；水冲洗;】 | m | 104.35 | 67.66 | 7060.32
29 | 030901001005 | 水喷淋钢管【热镀锌钢管 DN40;丝扣连水冲洗;】 | m | 241.4 | 59.81 | 14438.13
30 | 030901001006 | 水喷淋钢管【热镀锌钢管 DN32;丝扣连接；水冲洗;】 | m | 739.6 | 49.73 | 36780.31
31 | 030901001007 | 水喷淋钢管【热镀锌钢管 DN25;丝扣连接；水冲洗;】 | m | 809.25 | 40.27 | 32588.5
32 | 031201001001 | 管道刷油【红丹防锈漆二道,红色调和漆二道】 | ㎡ | 305.87 | 20.96 | 6411.04
33 | 030901003001 | 水喷淋（雾）喷头【下垂型喷头(K=80)68°C 玻璃球闭式喷头;】 | 个 | 526 | 44.45 | 23380.7
34 | 031003003001 | 焊接法兰 阀门【信号蝶阀 DN80 ;沟槽法兰连接】 | 个 | 5 | 549.63 | 2748.15
35 | 030901006001 | 水流指示器【水流指示器 DN80 ;法兰连接】 | 个 | 5 | 397.28 | 1986.4
36 | 031003003002 | 焊接法兰 阀门【信号蝶阀 DN100 ;沟槽法兰连接】 | 个 | 10 | 896.87 | 8968.7
37 | 030901006002 | 水流指示器【水流指示器 DN100 ;法兰连接】 | 个 | 10 | 459.15 | 4591.5
38 | 031003003003 | 焊接法兰 阀门【闸阀：Z45T-10 DN70;沟槽法兰连接】 | 个 | 15 | 450.25 | 6753.75
39 | 030901008001 | 末端试水 装置【末端试水装置（含试水阀、试水接头、压力表、排水漏斗、截止阀） DN25 】 | 组 | 15 | 328.24 | 4923.6
40 | 031002003001 | 套管【墙开孔、套管制作安装;DN150;】 | 个 | 7 | 111.59 | 781.13
41 | 031002003002 | 套管【板开孔、套管制作安装;DN150;】 | 个 | 13 | 137.66 | 1789.58
42 | 031002003003 | 套管【板开孔、套管制作安装;DN100;】 | 个 | 15 | 98.68 | 1480.2
43 | 031002003004 | 套管【板开孔、套管制作安装;DN40;】 | 个 | 15 | 70.94 | 1064.1
44 | 031002003005 | 套管【墙开孔、套管制作安装;DN100】 | 个 | 48 | 81.43 | 3908.64
45 | 031002003006 | 套管【墙开孔、套管制作安装;DN50;】 | 个 | 131 | 62.79 | 8225.49
46 | 031002001001 | 管道支吊架【管道支架制作安装;除锈;刷红丹防锈漆及调和漆各两遍;】 | Kg | 1300.701 | 17.95 | 23347.58
47 | 030905002001 | 水灭火系统控制装置调试【水灭火系统控制装置调试 50点以下】 | 系统 | 1 | 1431.78 | 1431.78
| 四 | 消火栓 |  |  |  | 93968.57
48 | 030901002001 | 消火栓钢管【热镀锌钢管 DN100;卡箍连接;卡箍件；】 | m | 169.2 | 108.75 | 18400.5
49 | 030901002002 | 消火栓钢管【热镀锌钢管 DN65;卡箍连接;卡箍件；】 | m | 45.6 | 67.97 | 3099.43
50 | 031201001002 | 管道刷油【红丹防锈漆二道,红色调和漆二道】 | ㎡ | 71.454 | 20.96 | 1497.68
51 | 030901010001 | 室内消火栓【单栓组合式消防箱；1800X700X180,上部设消火栓一只,25米水龙带一根,QZ19直流水枪一支,消防卷盘一套,报警按钮一只,下部设2具MF/ABC4灭火器 】 | 套 | 38 | 1379.82 | 52433.16
52 | 031003003004 | 焊接法兰 阀门【闸阀 DN100 ;沟槽法兰连接】 | 个 | 11 | 719.14 | 7910.54
53 | 031002001002 | 管道支吊架【管道支架制作安装;除锈;刷红丹防锈漆及调和漆各两遍;】 | Kg | 55.267 | 17.95 | 992.04
54 | 031002003007 | 套管【板开孔、套管制作安装;DN200;】 | 个 | 38 | 200.7 | 7626.6
55 | 031002003008 | 套管【墙开孔、套管制作安装;DN150;】 | 个 | 18 | 111.59 | 2008.62
| 五 | 室外报警总线 |  |  |  | 89513.26
56 | 030411001004 | 配管【室外增强塑料管;PE100;埋地敷设;】 | m | 152 | 69.29 | 10532.08
57 | 030411001005 | 配管【室外增强塑料管;PE50;埋地敷设;】 | m | 464.5 | 42.63 | 19801.64
58 | 030411001006 | 配管【室外增强塑料管;PE32;埋地敷设;】 | m | 83 | 26.39 | 2190.37
59 | 030408002001 | 控制电缆【NH-KVV-2*2.5;管内敷设;】 | m | 815.8 | 10.34 | 8435.37
60 | 030408002002 | 控制电缆【NH-KVV-2*4;管内敷设;】 | m | 815.8 | 13.52 | 11029.62
61 | 030408002003 | 控制电缆【ZR-RVVP-2*2.5;管内敷设;】 | m | 1631.6 | 12.17 | 19856.57
62 | 030408002004 | 控制电缆【NH-KVV-24*2.5;管内敷设;】 | m | 79.1 | 60.01 | 4746.79
63 | 030408007001 | 控制电缆头【6芯以下;】 | 个 | 30 | 97.8 | 2934
64 | 030408007002 | 控制电缆头【24芯以下;】 | 个 | 2 | 193.41 | 386.82
65 | 040205001001 | 人（手）孔井【弱电手孔井;】 | 座 | 16 | 600 | 9600
| 六 | 室外消防管道 |  |  |  | 448597.64
66 | 030901001008 | 水喷淋钢管【给水铸铁管;DN100;橡胶圈柔性接口;埋地敷设;】 | m | 272.3 | 113.27 | 30843.42
67 | 030901002003 | 消火栓钢管【给水铸铁管;DN100;橡胶圈柔性接口;埋地敷设;】 | m | 570 | 106.95 | 60961.5
68 | 030901002004 | 消火栓钢管【给水铸铁管;DN100;橡胶圈柔性接口;埋地敷设;】 | m | 123.8 | 106.95 | 13240.41
69 | 030901011001 | 室外消火栓【室外地上式消火栓;】 | 套 | 2 | 979.04 | 1958.08
70 | 030901012001 | 消防水泵 接合器【自动喷水水泵接合器 DN100;】 | 套 | 2 | 1518.86 | 3037.72
71 | 031003003005 | 焊接法兰 阀门【闸阀;DN100 ;沟槽法兰连接;】 | 个 | 19 | 719.14 | 13663.66
72 | 010101003001 | 挖沟槽土方【机械挖三类土，人工修坡;回填土】 | m3 | 618.304 | 10.13 | 6263.42
73 | 031202002001 | 管道防腐蚀【三油两布防腐层;】 | ㎡ | 345.864 | 56.11 | 19406.43
74 | 031000000001 | 混凝路路面刨沟【过路管道刨沟,砼路面修复】 | m | 150 | 94.82 | 14223
75 | 031006001001 | 变频给水设备【箱泵一体化;其中所有设备配置及详细参数参考设计图纸】 | 套 | 1 | 285000 | 285000
| 七 | 消防逃生梯 |  |  |  | 203175.02
76 | 011601001001 | 砖砌体拆除【拆除原有砌体;含垃圾外运;】 | m3 | 3.84 | 141.65 | 543.94
77 | 010401008001 | 填充墙【M7.5混合砂浆混凝土标准砖;预拌砂浆;含措施费用;】 | m3 | 12.177 | 776.7 | 9457.88
78 | 010801004001 | 木质防火门【乙级木质防火门;含制作、安装、五金配件、门框周围清理修复等图纸内所有内容;】 | ㎡ | 57 | 650 | 37050
79 | 010603001001 | 实腹钢柱【100*100*3mm方管;含制作、安装、场外运输(运距由施工单位自行考虑);抛丸除锈Sa2.5级】;】 | t | 2.008 | 8517.53 | 17103.2
80 | 010604001001 | 钢梁【钢梁;主筋16#槽钢副筋8#槽钢（详见图纸）;含制作、安装、场外运输(运距由施工单位自行考虑);抛丸除锈Sa2.5级】 | t | 3.624 | 7716.07 | 27963.04
81 | 010606008001 | 钢梯【钢楼梯;5厚花纹钢板,栏杆详见15J403-1/B6-B16;制作、安装、场外运输(运距由施工单位自行考虑)、预埋件、镀锌费用等均考虑在内;抛丸除锈Sa2.5级;栏杆量并入此计算】 | t | 6.928 | 10764.27 | 74574.86
82 | 011407005001 | 金属构件刷防火涂料【清理基层，除锈等级不低于sa2.5级；环氧富锌底漆，环氧云铁中间漆；喷涂灰色防火涂料分遍完成，厚度7mm，耐火极限≥1.5h】 | ㎡ | 398.544 | 75.07 | 29918.7
83 | 011201001001 | 墙面一般抹灰【8mm厚1:2.5水泥砂浆扫底;12mm厚1:3水泥砂浆抹面;】 | ㎡ | 101.475 | 39.31 | 3988.98
84 | 011406001001 | 抹灰面油漆【 901胶白水泥腻子批、刷乳胶漆各三遍;含措施费用】 | ㎡ | 101.475 | 25.37 | 2574.42
|  | 合 计 |  |  |  | 1379469.93

## 分部分项工程量清单综合单价分析表【标底】
分部分项工程量清单综合单价分析表
工程名称：邹区镇敬老院1#—8#楼消防整改工程 |  |  |  | 标段： | [5 empty] | 第 页共 页
序号 | 项目编码 | 项目名称 | 计量 单位 | 工程数量 | 综合单价 | [6 empty] | 项目合价
[5 empty] | 人工费 | 材料费 | 机械费 | 主材费 | 管理费 | 利润 | 小计
1 | 一 | 应急照明系统 | [9 empty] | 46567.29
2 | 030411001001 | 配管【紧定管JDG20;砖砼明敷设;】 | m | 1304.2 | 5.24 | 1.03 |  | 5.5 | 2.1 | 0.73 | 14.6 | 19041.32
3 | C4-1074 | 砖、混结构明配紧定式镀锌电线管(JDG管) DN20mm | 100m | 0.01 | 523.8 | 103.27 |  | 550.02 | 209.52 | 73.33 | 1459.94 | 14.6
4 | 030411004001 | 配线【管内穿线;NH-BV-2.5;】 | m | 3999.6 | 0.75 | 0.15 |  | 2.13 | 0.3 | 0.1 | 3.43 | 13718.63
5 | C4-1359 | 管内穿照明线 铜芯2.5mm2 | 100m单线 | 0.01 | 74.69 | 15.33 |  | 213.44 | 29.88 | 10.46 | 343.8 | 3.44
6 | 030412004001 | 装饰灯【应急疏散照明灯;LED 1*3W;专用电路;壁装;】 | 套 | 27 | 18.04 | 3.17 |  | 74.05 | 7.22 | 2.53 | 105.01 | 2835.27
7 | C4-1745 | 墙壁式标志、诱导装饰灯具 | 10套 | 0.1 | 180.42 | 31.69 |  | 740.53 | 72.17 | 25.26 | 1050.07 | 105.01
8 | 030412004002 | 装饰灯【安全出口指示标志;LED;1*3W;专用电路;壁装;】 | 套 | 38 | 18.04 | 3.17 |  | 64.62 | 7.22 | 2.53 | 95.58 | 3632.04
9 | C4-1745 | 墙壁式标志、诱导装饰灯具 | 10套 | 0.1 | 180.42 | 31.69 |  | 646.2 | 72.17 | 25.26 | 955.74 | 95.57
10 | 030412004003 | 装饰灯【应急照明灯;18W;专用电路;壁装;】 | 套 | 53 | 18.04 | 3.17 |  | 83.33 | 7.22 | 2.53 | 114.29 | 6057.37
11 | C4-1745 | 墙壁式标志、诱导装饰灯具 | 10套 | 0.1 | 180.42 | 31.69 |  | 833.25 | 72.17 | 25.26 | 1142.79 | 114.28
12 | 030411006001 | 接线盒【接线盒安装;明装;】 | 个 | 118 | 5.92 | 0.38 |  | 1.37 | 2.37 | 0.83 | 10.87 | 1282.66
13 | C4-1547 | 明装普通接线盒 | 10个 | 0.1 | 59.17 | 3.79 |  | 13.67 | 23.67 | 8.28 | 108.58 | 10.86
14 | 二 | 消防报警联动系统 | [9 empty] | 269844.21
15 | 030904003001 | 按钮【手动报警按钮;带电话插孔;】 | 个 | 34 | 47.53 | 4.82 | 0.74 | 167.62 | 19.01 | 6.65 | 246.37 | 8376.58
16 | C9-164 | 按钮安装 | 个 | 1 | 47.53 | 4.82 | 0.74 | 167.62 | 19.01 | 6.65 | 246.37 | 246.37
17 | 030904003002 | 按钮【消火栓报警按钮;】 | 个 | 38 | 47.53 | 4.82 | 0.74 | 164.9 | 19.01 | 6.65 | 243.65 | 9258.7
18 | C9-164 | 按钮安装 | 个 | 1 | 47.53 | 4.82 | 0.74 | 164.9 | 19.01 | 6.65 | 243.65 | 243.65
19 | 030904001001 | 点型探测器【感烟探测器;】 | 个 | 326 | 32.98 | 3.7 | 0.2 | 134.48 | 13.19 | 4.62 | 189.17 | 61669.42
20 | C9-158 | 总线制感烟探测器 | 个 | 1 | 32.98 | 3.7 | 0.2 | 134.48 | 13.19 | 4.62 | 189.17 | 189.17
21 | 030904001002 | 点型探测器【感温探测器;】 | 个 | 4 | 32.98 | 3.73 | 0.1 | 127.8 | 13.19 | 4.62 | 182.42 | 729.68
22 | C9-159 | 总线制感温探测器 | 个 | 1 | 32.98 | 3.73 | 0.1 | 127.8 | 13.19 | 4.62 | 182.42 | 182.42
23 | 030904007001 | 消防广播（扬声器）【3W消防广播;吸顶安装;】 | 个 | 147 | 21.34 | 3.54 | 0.42 | 52.34 | 8.54 | 2.99 | 89.17 | 13107.99
24 | C9-210 | 吸顶式扬声器安装 | 个 | 1 | 21.34 | 3.54 | 0.42 | 52.34 | 8.54 | 2.99 | 89.17 | 89.17
25 | 030904008001 | 模块（模块箱）【短路隔离器;】 | 个 | 48 | 95.06 | 3.44 | 1.4 | 57.2 | 38.02 | 13.31 | 208.43 | 10004.64
26 | C9-167 | 报警接口安装 | 个 | 1 | 95.06 | 3.44 | 1.4 | 57.2 | 38.02 | 13.31 | 208.43 | 208.43
27 | 030904005001 | 声光报警器【声光报警器;】 | 个 | 35 | 67.9 | 2.71 | 0.56 | 143.54 | 27.16 | 9.51 | 251.38 | 8798.3
28 | C9-202 | 声光警报装置安装 | 个 | 1 | 67.9 | 2.71 | 0.56 | 143.54 | 27.16 | 9.51 | 251.38 | 251.38
29 | 030404032001 | 端子箱【接线端子箱】 | 台 | 16 | 163.93 | 33.2 | 5.63 | 150 | 65.57 | 22.95 | 441.28 | 7060.48
30 | C4-333 | 户内端子箱安装 | 台 | 1 | 163.93 | 33.2 | 5.63 | 150 | 65.57 | 22.95 | 441.28 | 441.28
31 | 030904008002 | 模块（模块箱）【输入输出模块;】 | 个 | 48 | 100.88 | 5.25 | 1.17 | 169.52 | 40.35 | 14.12 | 331.29 | 15901.92
32 | C9-165 | 单输出控制模块(接口)安装 | 个 | 1 | 100.88 | 5.25 | 1.17 | 169.52 | 40.35 | 14.12 | 331.29 | 331.29
33 | 030904008003 | 模块（模块箱）【输入模块;】 | 个 | 30 | 100.88 | 5.25 | 1.17 | 169.52 | 40.35 | 14.12 | 331.29 | 9938.7
34 | C9-165 | 单输出控制模块(接口)安装 | 个 | 1 | 100.88 | 5.25 | 1.17 | 169.52 | 40.35 | 14.12 | 331.29 | 331.29
35 | 030411006002 | 接线盒【接线盒安装;暗装;】 | 个 | 584 | 5.92 | 0.38 |  | 1.37 | 2.37 | 0.83 | 10.87 | 6348.08
36 | C4-1547 | 明装普通接线盒 | 10个 | 0.1 | 59.17 | 3.79 |  | 13.67 | 23.67 | 8.28 | 108.58 | 10.86
37 | 030411001002 | 配管【紧定管JDG20;砖砼明敷设;】 | m | 3602.6 | 5.24 | 1.03 |  | 5.5 | 2.1 | 0.73 | 14.6 | 52597.96
38 | C4-1074 | 砖、混结构明配紧定式镀锌电线管(JDG管) DN20mm | 100m | 0.01 | 523.8 | 103.27 |  | 550.02 | 209.52 | 73.33 | 1459.94 | 14.6
39 | 030411004002 | 配线【管内穿线;NH-RVS-2*1.5;】 | m | 2707.5 | 0.62 | 0.15 |  | 2.84 | 0.25 | 0.09 | 3.95 | 10694.63
40 | C4-1400 | 管内穿二芯软导线 1.5mm2 | 100m/束 | 0.01 | 62.08 | 14.5 |  | 284.04 | 24.83 | 8.69 | 394.14 | 3.94
41 | 030411004003 | 配线【管内穿线;NH-BV-2.5;】 | m | 1236.8 | 0.52 | 0.12 |  | 1.93 | 0.21 | 0.07 | 2.85 | 3524.88
42 | C4-1385 | 管内穿动力线 铜芯2.5mm2 | 100m单线 | 0.01 | 52.38 | 12.48 |  | 193.2 | 20.95 | 7.33 | 286.34 | 2.86
43 | 030411004004 | 配线【管内穿线;NH-BV-1.5;】 | m | 1852.2 | 0.51 | 0.12 |  | 1.26 | 0.21 | 0.07 | 2.17 | 4019.27
44 | C4-1384 | 管内穿动力线 铜芯1.5mm2 | 100m单线 | 0.01 | 51.41 | 11.99 |  | 126 | 20.56 | 7.2 | 217.16 | 2.17
45 | 030411001003 | 配管【金属软管;DN20;】 | m | 20 | 33.56 | 9.46 |  | 2.43 | 13.43 | 4.7 | 63.58 | 1271.6
46 | C4-1284 | 金属软管敷设DN20mm管长500mm以内 | 10m | 0.1 | 335.62 | 94.59 |  | 24.31 | 134.25 | 46.99 | 635.76 | 63.58
47 | 030904012001 | 火灾报警系统控制主机【壁挂式主机;1000点以下;含广播及电话主机】 | 台 | 1 | 3416.34 | 85.5 | 186.51 | 16500 | 1366.54 | 478.29 | 22033.18 | 22033.18
48 | C9-193 | 壁挂式报警联动一体机安装1000点以下 | 台 | 1 | 3416.34 | 85.5 | 186.51 | 16500 | 1366.54 | 478.29 | 22033.18 | 22033.18
49 | 030905001001 | 自动报警系统装置调试【自动报警系统装置调试;】 | 系统 | 1 | 15164.14 | 684.5 | 470.92 |  | 6065.66 | 2122.98 | 24508.2 | 24508.2
50 | C9-224 | 自动报警系统装置调试 1000点以下 | 系统 | 1 | 15164.14 | 684.5 | 470.92 |  | 6065.66 | 2122.98 | 24508.2 | 24508.2
51 | 三 | 喷淋系统 | [9 empty] | 227803.94
52 | 030901001001 | 水喷淋钢管【热镀锌钢管 DN100;卡箍连接;卡箍件；水冲洗】 | m | 53.5 | 24.66 | 13.2 | 1.46 | 55.5 | 9.87 | 3.45 | 108.14 | 5785.49
53 | C9-17 | 镀锌钢管安装(沟槽式管件连接)DN100mm以内 | 10m | 0.09907 | 226.01 | 4.51 | 13.84 | 560.16 | 90.4 | 31.64 | 926.56 | 91.79
54 | .独立费 | 热镀锌钢管 DN100 卡箍件 | 只 | 0.28037 |  | 35.96 |  |  |  |  | 35.96 | 10.08
55 | C9-91 | 自动喷水灭火系统管网水冲洗DN100mm以内 | 100m | 0.00991 | 228.92 | 269.75 | 9.28 |  | 91.57 | 32.05 | 631.57 | 6.26
56 | 030901001002 | 水喷淋钢管【热镀锌钢管 DN80;卡箍连接;卡箍件；水冲洗】 | m | 244.2 | 19.94 | 12.29 | 0.27 | 43.07 | 7.98 | 2.79 | 86.34 | 21084.23
57 | C9-16 | 镀锌钢管安装(沟槽式管件连接)DN80mm以内 | 10m | 0.1 | 176.54 | 3.41 | 1.93 | 430.67 | 70.62 | 24.72 | 707.89 | 70.79
58 | .独立费 | 热镀锌钢管 DN80 卡箍件 | 只 | 0.39312 |  | 25.69 |  |  |  |  | 25.69 | 10.1
59 | C9-90 | 自动喷水灭火系统管网水冲洗DN80mm以内 | 100m | 0.01 | 228.92 | 185.39 | 8.46 |  | 91.57 | 32.05 | 546.39 | 5.46
60 | 030901001003 | 水喷淋钢管【热镀锌钢管 DN65;卡箍连接;卡箍件；水冲洗;】 | m | 113.6 | 17.62 | 10.91 | 0.43 | 34.36 | 7.05 | 2.47 | 72.84 | 8274.62
61 | C9-15 | 镀锌钢管安装(沟槽式管件连接)DN65mm以内 | 10m | 0.1 | 153.26 | 3.1 | 3.49 | 343.6 | 61.3 | 21.46 | 586.21 | 58.62
62 | .独立费 | 热镀锌钢管 DN65 卡箍件 | 只 | 0.43134 |  | 21.29 |  |  |  |  | 21.29 | 9.18
63 | C9-89 | 自动喷水灭火系统管网水冲洗DN70mm以内 | 100m | 0.01 | 228.92 | 142.42 | 8.26 |  | 91.57 | 32.05 | 503.22 | 5.03
64 | 030901001004 | 水喷淋钢管【热镀锌钢管 DN50;丝扣连接；水冲洗;】 | m | 104.35 | 21.39 | 1.87 | 0.6 | 32.26 | 8.55 | 2.99 | 67.66 | 7060.32
65 | C9-4 | 镀锌钢管(螺纹连接)DN50mm以内 | 10m | 0.1 | 193.03 | 8.86 | 5.19 | 322.62 | 77.21 | 27.02 | 633.93 | 63.39
66 | C9-88 | 自动喷水灭火系统管网水冲洗DN50mm以内 | 100m | 0.01 | 208.55 | 97.74 | 7.85 |  | 83.42 | 29.2 | 426.76 | 4.27
67 | 030901001005 | 水喷淋钢管【热镀锌钢管 DN40;丝扣连水冲洗;】 | m | 241.4 | 20.62 | 1.86 | 0.65 | 25.56 | 8.24 | 2.88 | 59.81 | 14438.13
68 | C9-3 | 镀锌钢管(螺纹连接)DN40mm以内 | 10m | 0.1 | 185.27 | 8.84 | 5.65 | 255.57 | 74.11 | 25.94 | 555.38 | 55.54
69 | C9-88 | 自动喷水灭火系统管网水冲洗DN50mm以内 | 100m | 0.01 | 208.55 | 97.74 | 7.85 |  | 83.42 | 29.2 | 426.76 | 4.27
70 | 030901001006 | 水喷淋钢管【热镀锌钢管 DN32;丝扣连接；水冲洗;】 | m | 739.6 | 18.39 | 1.59 | 0.47 | 19.36 | 7.35 | 2.57 | 49.73 | 36780.31
71 | C9-2 | 镀锌钢管(螺纹连接)DN32mm以内 | 10m | 0.1 | 162.96 | 6.11 | 3.86 | 193.59 | 65.18 | 22.81 | 454.51 | 45.45
72 | C9-88 | 自动喷水灭火系统管网水冲洗DN50mm以内 | 100m | 0.01 | 208.55 | 97.74 | 7.85 |  | 83.42 | 29.2 | 426.76 | 4.27
73 | 030901001007 | 水喷淋钢管【热镀锌钢管 DN25;丝扣连接；水冲洗;】 | m | 809.25 | 16.17 | 0.52 | 0.24 | 14.61 | 6.47 | 2.26 | 40.27 | 32588.5
74 | C9-1 | 镀锌钢管(螺纹连接)DN25mm以内 | 10m | 0.1 | 157.14 | 4.97 | 2.37 | 143 | 62.86 | 22 | 392.34 | 39.23
75 | C9-88 | 自动喷水灭火系统管网水冲洗DN50mm以内 | 100m | 0.01 | 45.59 | 2.01 |  | 31.42 | 18.24 | 6.38 | 103.64 | 1.04
76 | 031201001001 | 管道刷油【红丹防锈漆二道,红色调和漆二道】 | ㎡ | 305.87 | 9.02 | 0.84 |  | 6.22 | 3.61 | 1.27 | 20.96 | 6411.04
77 | C11-51+52 | 管道刷红丹防锈漆 二遍 | 10m2 | 0.1 | 44.62 | 6.38 |  | 30.75 | 17.85 | 6.25 | 105.85 | 10.59
78 | C11-60+61 | 管道刷调和漆 二遍 | 10m2 | 0.1 | 45.59 | 2 |  | 31.42 | 18.24 | 6.38 | 103.63 | 10.36
79 | 030901003001 | 水喷淋（雾）喷头【下垂型喷头(K=80)68°C 玻璃球闭式喷头;】 | 个 | 526 | 15.33 | 3.31 | 4.72 | 12.81 | 6.13 | 2.15 | 44.45 | 23380.7
80 | C9-114 | 喷头安装DN15mm以内 | 10个 | 0.1 | 153.26 | 33.14 | 47.16 | 128.07 | 61.3 | 21.46 | 444.39 | 44.44
81 | 031003003001 | 焊接法兰 阀门【信号蝶阀 DN80 ;沟槽法兰连接】 | 个 | 5 | 18.43 | 2.84 |  | 518.41 | 7.37 | 2.58 | 549.63 | 2748.15
82 | C10-448 | 沟槽式阀门安装 DN80mm | 个 | 1 | 18.43 | 2.84 |  | 518.41 | 7.37 | 2.58 | 549.63 | 549.63
83 | 030901006001 | 水流指示器【水流指示器 DN80 ;法兰连接】 | 个 | 5 | 92.15 | 27.1 | 13.96 | 214.31 | 36.86 | 12.9 | 397.28 | 1986.4
84 | C9-41 | 水流指示器法兰连接安装DN80mm以内 | 个 | 1 | 92.15 | 27.1 | 13.96 | 214.31 | 36.86 | 12.9 | 397.28 | 397.28
85 | 031003003002 | 焊接法兰 阀门【信号蝶阀 DN100 ;沟槽法兰连接】 | 个 | 10 | 20.37 | 3.7 |  | 861.8 | 8.15 | 2.85 | 896.87 | 8968.7
86 | C10-449 | 沟槽式阀门安装 DN100mm | 个 | 1 | 20.37 | 3.7 |  | 861.8 | 8.15 | 2.85 | 896.87 | 896.87
87 | 030901006002 | 水流指示器【水流指示器 DN100 ;法兰连接】 | 个 | 10 | 110.58 | 30.71 | 16.67 | 241.48 | 44.23 | 15.48 | 459.15 | 4591.5
88 | C9-42 | 水流指示器法兰连接安装DN100mm以内 | 个 | 1 | 110.58 | 30.71 | 16.67 | 241.48 | 44.23 | 15.48 | 459.15 | 459.15
89 | 031003003003 | 焊接法兰 阀门【闸阀：Z45T-10 DN70;沟槽法兰连接】 | 个 | 15 | 17.46 | 2.58 |  | 420.79 | 6.98 | 2.44 | 450.25 | 6753.75
90 | C10-447 | 沟槽式阀门安装 DN65mm | 个 | 1 | 17.46 | 2.58 |  | 420.79 | 6.98 | 2.44 | 450.25 | 450.25
91 | 030901008001 | 末端试水 装置【末端试水装置（含试水阀、试水接头、压力表、排水漏斗、截止阀） DN25 】 | 组 | 15 | 112.52 | 40.6 | 1.2 | 113.16 | 45.01 | 15.75 | 328.24 | 4923.6
92 | C9-50 | 末端试水装置安装DN25mm以内 | 组 | 1 | 112.52 | 40.6 | 1.2 | 113.16 | 45.01 | 15.75 | 328.24 | 328.24
93 | 031002003001 | 套管【墙开孔、套管制作安装;DN150;】 | 个 | 7 | 50.65 | 25.89 | 7.7 |  | 20.26 | 7.09 | 111.59 | 781.13
94 | C10-979 | 砖墙打孔 孔径150mm | 个 | 1 | 17.48 | 0.65 | 5.91 |  | 6.99 | 2.45 | 33.48 | 33.48
95 | C10-400 | 过墙过楼板钢套管制作、安装DN150mm以内 | 10个 | 0.1 | 331.74 | 252.37 | 17.85 |  | 132.7 | 46.44 | 781.1 | 78.11
96 | 031002003002 | 套管【板开孔、套管制作安装;DN150;】 | 个 | 13 | 63.53 | 26.5 | 13.33 |  | 25.41 | 8.89 | 137.66 | 1789.58
97 | C10-985 | 混凝土墙、楼板打孔 孔径150mm | 个 | 1 | 30.36 | 1.26 | 11.54 |  | 12.14 | 4.25 | 59.55 | 59.55
98 | C10-400 | 过墙过楼板钢套管制作、安装DN150mm以内 | 10个 | 0.1 | 331.74 | 252.37 | 17.85 |  | 132.7 | 46.44 | 781.1 | 78.11
99 | 031002003003 | 套管【板开孔、套管制作安装;DN100;】 | 个 | 15 | 46.43 | 16.25 | 10.93 |  | 18.57 | 6.5 | 98.68 | 1480.2
100 | C10-984 | 混凝土墙、楼板打孔 孔径100mm | 个 | 1 | 22.08 | 1 | 9.14 |  | 8.83 | 3.09 | 44.14 | 44.14
101 | C10-399 | 过墙过楼板钢套管制作、安装DN100mm以内 | 10个 | 0.1 | 243.47 | 152.49 | 17.85 |  | 97.39 | 34.09 | 545.29 | 54.53
102 | 031002003004 | 套管【板开孔、套管制作安装;DN40;】 | 个 | 15 | 35.42 | 6.91 | 9.49 |  | 14.17 | 4.95 | 70.94 | 1064.1
103 | C10-983 | 混凝土墙、楼板打孔 孔径50mm | 个 | 1 | 19.32 | 0.84 | 7.7 |  | 7.73 | 2.7 | 38.29 | 38.29
104 | C10-396 | 过墙过楼板钢套管制作、安装DN40mm以内 | 10个 | 0.1 | 161.02 | 60.66 | 17.85 |  | 64.41 | 22.54 | 326.48 | 32.65
105 | 031002003005 | 套管【墙开孔、套管制作安装;DN100】 | 个 | 48 | 38.15 | 15.81 | 6.87 |  | 15.26 | 5.34 | 81.43 | 3908.64
106 | C10-978 | 砖墙打孔 孔径100mm | 个 | 1 | 13.8 | 0.56 | 5.08 |  | 5.52 | 1.93 | 26.89 | 26.89
107 | C10-399 | 过墙过楼板钢套管制作、安装DN100mm以内 | 10个 | 0.1 | 243.47 | 152.49 | 17.85 |  | 97.39 | 34.09 | 545.29 | 54.53
108 | 031002003006 | 套管【墙开孔、套管制作安装;DN50;】 | 个 | 131 | 31.74 | 7.82 | 6.09 |  | 12.7 | 4.44 | 62.79 | 8225.49
109 | C10-977 | 砖墙打孔 孔径50mm | 个 | 1 | 15.64 | 0.47 | 4.3 |  | 6.26 | 2.19 | 28.86 | 28.86
110 | C10-397 | 过墙过楼板钢套管制作、安装DN50mm以内 | 10个 | 0.1 | 161.02 | 73.53 | 17.85 |  | 64.41 | 22.54 | 339.35 | 33.94
111 | 031002001001 | 管道支吊架【管道支架制作安装;除锈;刷红丹防锈漆及调和漆各两遍;】 | Kg | 1300.701 | 6.33 | 0.92 | 2.81 | 4.48 | 2.53 | 0.88 | 17.95 | 23347.58
112 | C10-382 | 管道支架制作 | 100kg | 0.01 | 231.83 | 63.06 | 192.02 | 400.68 | 92.73 | 32.46 | 1012.78 | 10.13
113 | C10-383 | 管道支架安装 | 100kg | 0.01 | 320.1 | 22.36 | 57.21 |  | 128.04 | 44.81 | 572.52 | 5.73
114 | C11-7F11.11.3 | 一般钢结构手工除锈 轻锈 | 100kg | 0.01 | 5.63 | 0.42 | 1.53 |  | 2.25 | 0.79 | 10.62 | 0.11
115 | C11-117+118 | 一般钢结构刷红丹防锈漆 第一遍 | 100kg | 0.01 | 37.83 | 5.11 | 15.27 | 23.42 | 15.13 | 5.3 | 102.06 | 1.02
116 | C11-126+127 | 一般钢结构刷调和漆 第一遍 | 100kg | 0.01 | 36.86 | 1.55 | 15.27 | 23.81 | 14.74 | 5.16 | 97.39 | 0.97
117 | 030905002001 | 水灭火系统控制装置调试【水灭火系统控制装置调试 50点以下】 | 系统 | 1 | 863.55 | 35.01 | 66.9 |  | 345.42 | 120.9 | 1431.78 | 1431.78
118 | C9-227 | 水灭火系统控制装置调试 50点以下 | 系统 | 1 | 863.55 | 35.01 | 66.9 |  | 345.42 | 120.9 | 1431.78 | 1431.78
119 | 四 | 消火栓 | [9 empty] | 93968.57
120 | 030901002001 | 消火栓钢管【热镀锌钢管 DN100;卡箍连接;卡箍件；】 | m | 169.2 | 24.89 | 12.93 | 1.47 | 56.02 | 9.96 | 3.48 | 108.75 | 18400.5
121 | C9-17 | 镀锌钢管安装(沟槽式管件连接)DN100mm以内 | 10m | 0.1 | 226.01 | 4.51 | 13.84 | 560.16 | 90.4 | 31.64 | 926.56 | 92.66
122 | .独立费 | 热镀锌钢管 DN100 卡箍件 | 只 | 0.27187 |  | 35.96 |  |  |  |  | 35.96 | 9.78
123 | C9-91 | 自动喷水灭火系统管网水冲洗DN100mm以内 | 100m | 0.01 | 228.92 | 269.75 | 9.28 |  | 91.57 | 32.05 | 631.57 | 6.32
124 | 030901002002 | 消火栓钢管【热镀锌钢管 DN65;卡箍连接;卡箍件；】 | m | 45.6 | 15.33 | 9.65 | 0.35 | 34.36 | 6.13 | 2.15 | 67.97 | 3099.43
125 | C9-15 | 镀锌钢管安装(沟槽式管件连接)DN65mm以内 | 10m | 0.1 | 153.26 | 3.1 | 3.49 | 343.6 | 61.3 | 21.46 | 586.21 | 58.62
126 | .独立费 | 热镀锌钢管 DN65 卡箍件 | 只 | 0.4386 |  | 21.29 |  |  |  |  | 21.29 | 9.34
127 | 031201001002 | 管道刷油【红丹防锈漆二道,红色调和漆二道】 | ㎡ | 71.454 | 9.02 | 0.84 |  | 6.22 | 3.61 | 1.27 | 20.96 | 1497.68
128 | C11-51+52 | 管道刷红丹防锈漆 二遍 | 10m2 | 0.1 | 44.62 | 6.38 |  | 30.75 | 17.85 | 6.25 | 105.85 | 10.59
129 | C11-60+61 | 管道刷调和漆 二遍 | 10m2 | 0.1 | 45.59 | 2 |  | 31.42 | 18.24 | 6.38 | 103.63 | 10.36
130 | 030901010001 | 室内消火栓【单栓组合式消防箱；1800X700X180,上部设消火栓一只,25米水龙带一根,QZ19直流水枪一支,消防卷盘一套,报警按钮一只,下部设2具MF/ABC4灭火器 】 | 套 | 38 | 69.84 | 7.22 | 0.32 | 1264.72 | 27.94 | 9.78 | 1379.82 | 52433.16
131 | C9-53 | 室内消火栓安装单栓DN65mm | 套 | 1 | 69.84 | 7.22 | 0.32 | 1264.72 | 27.94 | 9.78 | 1379.82 | 1379.82
132 | 031003003004 | 焊接法兰 阀门【闸阀 DN100 ;沟槽法兰连接】 | 个 | 11 | 20.37 | 3.7 |  | 684.07 | 8.15 | 2.85 | 719.14 | 7910.54
133 | C10-449 | 沟槽式阀门安装 DN100mm | 个 | 1 | 20.37 | 3.7 |  | 684.07 | 8.15 | 2.85 | 719.14 | 719.14
134 | 031002001002 | 管道支吊架【管道支架制作安装;除锈;刷红丹防锈漆及调和漆各两遍;】 | Kg | 55.267 | 6.33 | 0.92 | 2.81 | 4.48 | 2.53 | 0.88 | 17.95 | 992.04
135 | C10-382 | 管道支架制作 | 100kg | 0.01 | 231.83 | 63.06 | 192.02 | 400.68 | 92.73 | 32.46 | 1012.78 | 10.13
136 | C10-383 | 管道支架安装 | 100kg | 0.01 | 320.1 | 22.36 | 57.21 |  | 128.04 | 44.81 | 572.52 | 5.73
137 | C11-7F11.11.3 | 一般钢结构手工除锈 轻锈 | 100kg | 0.01 | 5.63 | 0.42 | 1.53 |  | 2.25 | 0.79 | 10.62 | 0.11
138 | C11-117+118 | 一般钢结构刷红丹防锈漆 第一遍 | 100kg | 0.01 | 37.83 | 5.11 | 15.27 | 23.42 | 15.13 | 5.3 | 102.06 | 1.02
139 | C11-126+127 | 一般钢结构刷调和漆 第一遍 | 100kg | 0.01 | 36.86 | 1.55 | 15.27 | 23.81 | 14.74 | 5.16 | 97.39 | 0.97
140 | 031002003007 | 套管【板开孔、套管制作安装;DN200;】 | 个 | 38 | 84.31 | 54.88 | 15.97 |  | 33.73 | 11.81 | 200.7 | 7626.6
141 | C10-986 | 混凝土墙、楼板打孔 孔径200mm | 个 | 1 | 47.84 | 1.47 | 13.47 |  | 19.14 | 6.7 | 88.62 | 88.62
142 | C10-401 | 过墙过楼板钢套管制作、安装DN200mm以内 | 10个 | 0.1 | 364.72 | 534.1 | 24.98 |  | 145.89 | 51.06 | 1120.75 | 112.08
143 | 031002003008 | 套管【墙开孔、套管制作安装;DN150;】 | 个 | 18 | 50.65 | 25.89 | 7.7 |  | 20.26 | 7.09 | 111.59 | 2008.62
144 | C10-979 | 砖墙打孔 孔径150mm | 个 | 1 | 17.48 | 0.65 | 5.91 |  | 6.99 | 2.45 | 33.48 | 33.48
145 | C10-400 | 过墙过楼板钢套管制作、安装DN150mm以内 | 10个 | 0.1 | 331.74 | 252.37 | 17.85 |  | 132.7 | 46.44 | 781.1 | 78.11
146 | 五 | 室外报警总线 | [9 empty] | 89513.26
147 | 030411001004 | 配管【室外增强塑料管;PE100;埋地敷设;】 | m | 152 | 13.59 |  |  | 48.36 | 5.44 | 1.9 | 69.29 | 10532.08
148 | C4-1282 | 半硬质阻燃管埋地敷设 DN80mm | 100m | 0.01 | 1358.97 | 0.21 |  | 4835.72 | 543.59 | 190.26 | 6928.75 | 69.29
149 | 030411001005 | 配管【室外增强塑料管;PE50;埋地敷设;】 | m | 464.5 | 12.2 |  |  | 23.84 | 4.88 | 1.71 | 42.63 | 19801.64
150 | C4-1280 | 半硬质阻燃管埋地敷设 DN50mm | 100m | 0.01 | 1220.26 | 0.21 |  | 2383.94 | 488.1 | 170.84 | 4263.35 | 42.63
151 | 030411001006 | 配管【室外增强塑料管;PE32;埋地敷设;】 | m | 83 | 10.85 |  |  | 9.68 | 4.34 | 1.52 | 26.39 | 2190.37
152 | C4-1278 | 半硬质阻燃管埋地敷设 DN32mm | 100m | 0.01 | 1085.43 | 0.21 |  | 967.78 | 434.17 | 151.96 | 2639.55 | 26.4
153 | 030408002001 | 控制电缆【NH-KVV-2*2.5;管内敷设;】 | m | 815.8 | 3.08 | 0.68 |  | 4.92 | 1.23 | 0.43 | 10.34 | 8435.37
154 | C4-800 | 控制电缆(6芯以下) | 100m | 0.01 | 308.46 | 68 |  | 492.28 | 123.38 | 43.18 | 1035.3 | 10.35
155 | 030408002002 | 控制电缆【NH-KVV-2*4;管内敷设;】 | m | 815.8 | 3.08 | 0.68 |  | 8.1 | 1.23 | 0.43 | 13.52 | 11029.62
156 | C4-800 | 控制电缆(6芯以下) | 100m | 0.01 | 308.46 | 68 |  | 809.97 | 123.38 | 43.18 | 1352.99 | 13.53
157 | 030408002003 | 控制电缆【ZR-RVVP-2*2.5;管内敷设;】 | m | 1631.6 | 3.08 | 0.68 |  | 6.75 | 1.23 | 0.43 | 12.17 | 19856.57
158 | C4-800 | 控制电缆(6芯以下) | 100m | 0.01 | 308.46 | 68 |  | 674.98 | 123.38 | 43.18 | 1218 | 12.18
159 | 030408002004 | 控制电缆【NH-KVV-24*2.5;管内敷设;】 | m | 79.1 | 3.59 | 0.75 | 0.06 | 53.67 | 1.44 | 0.5 | 60.01 | 4746.79
160 | C4-802 | 控制电缆(24芯以下) | 100m | 0.01 | 358.9 | 74.75 | 6.24 | 5367.32 | 143.56 | 50.25 | 6001.02 | 60.01
161 | 030408007001 | 控制电缆头【6芯以下;】 | 个 | 30 | 38.8 | 38.05 |  |  | 15.52 | 5.43 | 97.8 | 2934
162 | C4-878 | 控制电缆终端头(6芯以下) | 个 | 1 | 38.8 | 38.05 |  |  | 15.52 | 5.43 | 97.8 | 97.8
163 | 030408007002 | 控制电缆头【24芯以下;】 | 个 | 2 | 84.39 | 63.45 |  |  | 33.76 | 11.81 | 193.41 | 386.82
164 | C4-880 | 控制电缆终端头(24芯以下) | 个 | 1 | 84.39 | 63.45 |  |  | 33.76 | 11.81 | 193.41 | 193.41
165 | 040205001001 | 人（手）孔井【弱电手孔井;】 | 座 | 16 |  | 600 |  |  |  |  | 600 | 9600
166 | .独立费 | 弱电手孔井 | 座 | 1 |  | 600 |  |  |  |  | 600 | 600
167 | 六 | 室外消防管道 | [9 empty] | 448597.64
168 | 030901001008 | 水喷淋钢管【给水铸铁管;DN100;橡胶圈柔性接口;埋地敷设;】 | m | 272.3 | 13.74 | 5.42 | 0.09 | 86.6 | 5.5 | 1.92 | 113.27 | 30843.42
169 | C10-107 | 承插铸铁给水管(胶圈接口)DN100mm以内 | 10m | 0.1 | 114.46 | 27.22 |  | 866 | 45.78 | 16.02 | 1069.48 | 106.95
170 | C9-91 | 自动喷水灭火系统管网水冲洗DN100mm以内 | 100m | 0.01 | 228.92 | 269.75 | 9.28 |  | 91.57 | 32.05 | 631.57 | 6.32
171 | 030901002003 | 消火栓钢管【给水铸铁管;DN100;橡胶圈柔性接口;埋地敷设;】 | m | 570 | 11.45 | 2.72 |  | 86.6 | 4.58 | 1.6 | 106.95 | 60961.5
172 | C10-107 | 承插铸铁给水管(胶圈接口)DN100mm以内 | 10m | 0.1 | 114.46 | 27.22 |  | 866 | 45.78 | 16.02 | 1069.48 | 106.95
173 | 030901002004 | 消火栓钢管【给水铸铁管;DN100;橡胶圈柔性接口;埋地敷设;】 | m | 123.8 | 11.45 | 2.72 |  | 86.6 | 4.58 | 1.6 | 106.95 | 13240.41
174 | C10-107 | 承插铸铁给水管(胶圈接口)DN100mm以内 | 10m | 0.1 | 114.46 | 27.22 |  | 866 | 45.78 | 16.02 | 1069.48 | 106.95
175 | 030901011001 | 室外消火栓【室外地上式消火栓;】 | 套 | 2 | 63.05 | 3.5 |  | 878.44 | 25.22 | 8.83 | 979.04 | 1958.08
176 | C9-61 | 1.0MPa室外地上式消火栓浅100型 | 套 | 1 | 63.05 | 3.5 |  | 878.44 | 25.22 | 8.83 | 979.04 | 979.04
177 | 030901012001 | 消防水泵 接合器【自动喷水水泵接合器 DN100;】 | 套 | 2 | 155.2 | 115.11 | 6.88 | 1157.86 | 62.08 | 21.73 | 1518.86 | 3037.72
178 | C9-71 | 地上式消防水泵接合器安装DN100mm | 套 | 1 | 155.2 | 115.11 | 6.88 | 1157.86 | 62.08 | 21.73 | 1518.86 | 1518.86
179 | 031003003005 | 焊接法兰 阀门【闸阀;DN100 ;沟槽法兰连接;】 | 个 | 19 | 20.37 | 3.7 |  | 684.07 | 8.15 | 2.85 | 719.14 | 13663.66
180 | C10-449 | 沟槽式阀门安装 DN100mm | 个 | 1 | 20.37 | 3.7 |  | 684.07 | 8.15 | 2.85 | 719.14 | 719.14
181 | 010101003001 | 挖沟槽土方【机械挖三类土，人工修坡;回填土】 | m3 | 618.304 | 2.89 |  | 5.68 |  | 1.16 | 0.4 | 10.13 | 6263.42
182 | A1-214 | 反铲装车沟槽挖掘机挖土(斗容量0.6m3以内) | 1000m3 | 0.0009 | 312.8 |  | 2993.85 |  | 125.12 | 43.79 | 3475.56 | 3.13
183 | A1-3 | 人工挖三类土 | m3 | 0.1 | 23 |  |  |  | 9.2 | 3.22 | 35.42 | 3.54
184 | A1-214 | 反铲装车沟槽挖掘机回填土(斗容量0.6m3以内) | 1000m3 | 0.001 | 312.8 |  | 2993.85 |  | 125.12 | 43.79 | 3475.56 | 3.48
185 | 031202002001 | 管道防腐蚀【三油两布防腐层;】 | ㎡ | 345.864 | 21.34 | 16.62 |  | 6.63 | 8.54 | 2.98 | 56.11 | 19406.43
186 | C11-326*2 | 环氧煤沥青防腐 一油 | 10m2 | 0.1 | 79.54 | 21.34 |  | 35 | 31.82 | 11.14 | 178.84 | 17.88
187 | C11-327*2 | 环氧煤沥青防腐 一布 | 10m2 | 0.1 | 100.88 | 136.15 |  |  | 40.35 | 14.12 | 291.5 | 29.15
188 | C11-325 | 环氧煤沥青防腐 一底 | 10m2 | 0.1 | 32.98 | 8.69 |  | 31.25 | 13.19 | 4.62 | 90.73 | 9.07
189 | 031000000001 | 混凝路路面刨沟【过路管道刨沟,砼路面修复】 | m | 150 | 51.9 | 14.89 |  |  | 20.76 | 7.27 | 94.82 | 14223
190 | C10-976 | 配管混凝土刨沟 DN150mm | 10m | 0.1 | 518.95 | 118.91 |  |  | 207.58 | 72.65 | 918.09 | 91.81
191 | .独立费 | 砼路面修复 | 10m | 0.1 |  | 30 |  |  |  |  | 30 | 3
192 | 031006001001 | 变频给水设备【箱泵一体化;其中所有设备配置及详细参数参考设计图纸】 | 套 | 1 |  | 285000 |  |  |  |  | 285000 | 285000
193 | .独立费 | 箱泵一体化 | 套 | 1 |  | 285000 |  |  |  |  | 285000 | 285000
194 | 七 | 消防逃生梯 | [9 empty] | 203175.02
195 | 011601001001 | 砖砌体拆除【拆除原有砌体;含垃圾外运;】 | m3 | 3.84 | 65.96 | 40 | 0.08 |  | 26.38 | 9.23 | 141.65 | 543.94
196 | XTJ1-58 | 拆除实砌墙、柱混合砂浆 | M3 | 1 | 65.96 |  | 0.08 |  | 26.38 | 9.23 | 101.65 | 101.65
197 | .独立费 | 垃圾外运 | M3 | 1 |  | 40 |  |  |  |  | 40 | 40
198 | 010401008001 | 填充墙【M7.5混合砂浆混凝土标准砖;预拌砂浆;含措施费用;】 | m3 | 12.177 | 125.19 | 583.61 | 0.29 |  | 50.08 | 17.53 | 776.7 | 9457.88
199 | A4-41.4 | M7.5混合砂浆1砖内墙 标准砖 | m3 | 1 | 121.15 | 582.04 |  |  | 48.46 | 16.96 | 768.61 | 768.61
200 | A20-9 | 砌墙脚手架 里架子 高3.60m以内 | 10m2 | 0.41667 | 9.7 | 3.77 | 0.7 |  | 3.88 | 1.36 | 19.41 | 8.09
201 | 010801004001 | 木质防火门【乙级木质防火门;含制作、安装、五金配件、门框周围清理修复等图纸内所有内容;】 | ㎡ | 57 |  | 650 |  |  |  |  | 650 | 37050
202 | .独立费 | 木质防火门 | m2 | 1 |  | 650 |  |  |  |  | 650 | 650
203 | 010603001001 | 实腹钢柱【100*100*3mm方管;含制作、安装、场外运输(运距由施工单位自行考虑);抛丸除锈Sa2.5级】;】 | t | 2.008 | 1477.68 | 5277.19 | 964.71 |  | 591.07 | 206.88 | 8517.53 | 17103.2
204 | A7-1换 | 钢柱 每根质量在 1t以内 | t | 1 | 1065.06 | 5028.66 | 627.55 |  | 426.02 | 149.11 | 7296.4 | 7296.4
205 | A8-112 | 钢柱安装 每根重量(4t以内) | t | 1 | 355.02 | 167.01 | 158.08 |  | 142.01 | 49.7 | 871.82 | 871.82
206 | A8-27 | Ⅰ类金属构件 运输距离10km内 | t | 1 | 11.04 | 8.94 | 56.68 |  | 4.42 | 1.55 | 82.63 | 82.63
207 | A7-63F283.2 | 抛丸除锈 | t | 1 | 46.56 | 72.58 | 122.4 |  | 18.62 | 6.52 | 266.68 | 266.68
208 | 010604001001 | 钢梁【钢梁;主筋16#槽钢副筋8#槽钢（详见图纸）;含制作、安装、场外运输(运距由施工单位自行考虑);抛丸除锈Sa2.5级】 | t | 3.624 | 1420.45 | 4616.34 | 912.23 |  | 568.18 | 198.87 | 7716.07 | 27963.04
209 | A7-21换 | 钢梁、 钢吊车梁 每根质量在 1t以内 | t | 1 | 1040.81 | 4438.69 | 579.7 |  | 416.32 | 145.71 | 6621.23 | 6621.23
210 | A8-115 | 钢梁安装 | t | 1 | 322.04 | 96.13 | 153.45 |  | 128.82 | 45.09 | 745.53 | 745.53
211 | A8-27 | Ⅰ类金属构件 运输距离10km内 | t | 1 | 11.04 | 8.94 | 56.68 |  | 4.42 | 1.55 | 82.63 | 82.63
212 | A7-63F283.2 | 抛丸除锈 | t | 1 | 46.56 | 72.58 | 122.4 |  | 18.62 | 6.52 | 266.68 | 266.68
213 | 010606008001 | 钢梯【钢楼梯;5厚花纹钢板,栏杆详见15J403-1/B6-B16;制作、安装、场外运输(运距由施工单位自行考虑)、预埋件、镀锌费用等均考虑在内;抛丸除锈Sa2.5级;栏杆量并入此计算】 | t | 6.928 | 2994.47 | 5297.88 | 854.9 |  | 1197.79 | 419.23 | 10764.27 | 74574.86
214 | A8-148 | 踏步式扶梯安装 | t | 0.70092 | 1254.21 | 82.88 | 80.25 |  | 501.68 | 175.59 | 2094.61 | 1468.15
215 | A7-38换 | 钢梯子 踏步式 | t | 0.70092 | 1768.31 | 4599.8 | 638.94 |  | 707.32 | 247.56 | 7961.93 | 5580.68
216 | A7-42 | 钢栏杆 钢管为主 | t | 0.29908 | 1557.82 | 4871.9 | 572.22 |  | 623.13 | 218.09 | 7843.16 | 2345.73
217 | A8-149 | 钢扶手、栏杆安装 | t | 0.29908 | 1178.34 | 88.99 | 34.26 |  | 471.34 | 164.97 | 1937.9 | 579.59
218 | .独立费 | 栏杆镀锌费用 | t | 0.29908 |  | 1500 |  |  |  |  | 1500 | 448.62
219 | A8-33 | Ⅱ类金属构件 运输距离10km内 | t | 1 | 11.04 | 10.79 | 47.01 |  | 4.42 | 1.55 | 74.81 | 74.81
220 | A7-63F283.2 | 抛丸除锈 | t | 1 | 46.56 | 72.58 | 122.4 |  | 18.62 | 6.52 | 266.68 | 266.68
221 | 011407005001 | 金属构件刷防火涂料【清理基层，除锈等级不低于sa2.5级；环氧富锌底漆，环氧云铁中间漆；喷涂灰色防火涂料分遍完成，厚度7mm，耐火极限≥1.5h】 | ㎡ | 398.544 | 5.96 | 65.9 |  |  | 2.38 | 0.83 | 75.07 | 29918.7
222 | A17-158 | 环氧富锌漆 第一遍 金属面 | 10m2 | 0.1 | 30.3 | 41.09 |  |  | 12.12 | 4.24 | 87.75 | 8.78
223 | A17-159换 | 环氧云铁中间漆 | 10m2 | 0.1 | 29.29 | 47.94 |  |  | 11.72 | 4.1 | 93.05 | 9.31
224 | .独立费 | 金属面防火涂料 薄型 1.5小时 | m2 | 1 |  | 57 |  |  |  |  | 57 | 57
225 | 011201001001 | 墙面一般抹灰【8mm厚1:2.5水泥砂浆扫底;12mm厚1:3水泥砂浆抹面;】 | ㎡ | 101.475 | 14.71 | 16.66 |  |  | 5.88 | 2.06 | 39.31 | 3988.98
226 | A14-11 | 混凝土墙内墙抹水泥砂浆 | 10m2 | 0.1 | 147.05 | 166.63 |  |  | 58.82 | 20.59 | 393.09 | 39.31
227 | 011406001001 | 抹灰面油漆【 901胶白水泥腻子批、刷乳胶漆各三遍;含措施费用】 | ㎡ | 101.475 | 0.1 | 25.15 | 0.07 |  | 0.04 | 0.01 | 25.37 | 2574.42
228 | .独立费 | 901胶白水泥腻子批、刷乳胶漆各三遍 | m2 | 1 |  | 25 |  |  |  |  | 25 | 25
229 | A20-23 | 抹灰脚手架 高在3.60m内 | 10m2 | 0.1 | 0.97 | 1.51 | 0.7 |  | 0.39 | 0.14 | 3.71 | 0.37
|  | 合 计 | [9 empty] | 1379469.93

## 单价措施项目清单【标底】
单价措施项目清单
工程名称：邹区镇敬老院1#—8#楼消防整改工程 |  |  | 标段： |  |  | 第 页共 页
序号 | 项目编码 | 项目名称 | 计量单位 | 工程数量 | 金额
[5 empty] | 综合单价 | 合价 | 其中:暂估价
1 | 031301017001 | 脚手架搭拆 | 项 | 1 | 12603.49 | 12603.49
|  | 合 计 |  |  |  | 12603.49

## 单价措施项目清单(清单+定额)【标底】
单价措施项目清单
工程名称：邹区镇敬老院1#—8#楼消防整改工程 |  |  | 标段： |  |  | 第 页共 页
序号 | 项目编码 | 项目名称 | 计量单位 | 工程数量 | 金额
[5 empty] | 综合单价 | 合价 | 其中:暂估价
1 | 031301017001 | 脚手架搭拆 | 项 | 1 | 12603.49 | 12603.49
2 | @ | 第 4 册脚手搭拆费 | 元 | 1 | 2808.62 | 2808.62
3 | @ | 第 9 册脚手搭拆费 | 元 | 1 | 6453.25 | 6453.25
4 | @ | 第 10 册脚手搭拆费 | 元 | 1 | 2270.41 | 2270.41
5 | @ | 第 11 册脚手搭拆费 | 元 | 1 | 1071.21 | 1071.21
|  | 合 计 |  |  |  | 12603.49

## 总价措施项目清单【标底】
总价措施项目清单与计价表
工程名称：邹区镇敬老院1#—8#楼消防整改工程 |  | 标段： | 第 页共 页
序号 | 项目编码 | 项目名称 | 计算基础 | 费率 (%) | 金额 (元) | 调整费率 (%) | 调整后金额 (元) | 备注
1 | 031302001001 | 安全文明施工 |  | 100% | 23804.45
| 1 | 基本费 | 分部分项工程费+单价措施项目费-工程设备费 | 1.5% | 20881.1
| 2 | 扬尘污染防治增加费 | 分部分项工程费+单价措施项目费-工程设备费 | 0.21% | 2923.35
2 | 031302002001 | 夜间施工 | 分部分项工程费+单价措施项目费-工程设备费 | 0.08% | 1113.66
3 | 031302003001 | 非夜间施工 | 分部分项工程费+单价措施项目费-工程设备费 | 0.3% | 4176.22
4 | 031302005001 | 冬雨季施工 | 分部分项工程费+单价措施项目费-工程设备费 | 0.09% | 1252.87
5 | 031302006001 | 已完工程及设备保护 | 分部分项工程费+单价措施项目费-工程设备费 | 0.05% | 696.04
6 | 031302008001 | 临时设施 | 分部分项工程费+单价措施项目费-工程设备费 | 1.30% | 18096.95
7 | 031302009001 | 赶工措施 | 分部分项工程费+单价措施项目费-工程设备费 | 0%
8 | 031302010001 | 工程按质论价 | 分部分项工程费+单价措施项目费-工程设备费 | 0.0%
9 | 031302011001 | 住宅分户验收 | 分部分项工程费+单价措施项目费-工程设备费 | 0.0%
10 | 031302012 | 建筑工人实名制费用 | 分部分项工程费+单价措施项目费-工程设备费 | 0.03% | 417.62
|  | 合 计 |  |  | 49557.81

## 其他项目清单与计价汇总表【标底】
其他项目清单与计价汇总表
工程名称：邹区镇敬老院1#—8#楼消防整改工程 |  | 标段： | 第 页共 页
序号 | 项目名称 | 金额(元) | 备注
1 | 暂列金额 | 138000
2 | 暂估价
2.1 | 材料暂估价
2.2 | 专业工程暂估价
3 | 计日工
4 | 总承包服务费
| 合 计 | 138000

## 暂列金额明细表【标底】
暂列金额明细表
工程名称：邹区镇敬老院1#—8#楼消防整改工程 |  | 标段： | 第 页共 页
序号 | 项目名称 | 计量单位 | 暂定金额 (元) | 备注
1 | 预留金 | 项 | 138000
| 合 计 |  | 138000

## 规费、税金项目清单与计价表【标底】
规费、税金项目计价表
工程名称：邹区镇敬老院1#—8#楼消防整改工程 |  | 标段： | 第 页共 页
序号 | 项目名称 | 计算基础 | 计算基数 | 计算费率 (%) | 金额(元)
1 | 规费 | [1.1]+[1.2]+[1.3] | 44545.60 | 100% | 44545.6
1.1 | 社会保险费 | 分部分项工程费+措施项目费+其他项目费-工程设备费 | 1579631.23 | 2.4% | 37911.15
1.2 | 住房公积金 | 分部分项工程费+措施项目费+其他项目费-工程设备费 | 1579631.23 | 0.42% | 6634.45
1.3 | 工程排污费 | 分部分项工程费+措施项目费+其他项目费-工程设备费 | 1579631.23 | 0%
2 | 税金 | 分部分项工程费+措施项目费+其他项目费+规费-(甲供材料费+甲供设备费)/1.01 | 1624176.83 | 9% | 146175.91
| 合 计 |  |  |  | 190721.51

## 承包人供应主要材料一览表【标底】
单位工程承包人供应材料一览表
工程名称：邹区镇敬老院1#—8#楼消防整改工程 |  | 标段： | 第 页共 页
序号 | 材料编码 | 材料名称 | 规格型号等特殊要求 | 单位 | 单价(元) | 数量 | 合价(元) | 备注
1 | .独立费 | 箱泵一体化 |  | 套 | 285000 | 1 | 285000
2 | .独立费 | 垃圾外运 |  | M3 | 40 | 3.84 | 153.6
3 | .独立费 | 热镀锌钢管 DN80 卡箍件 |  | 只 | 25.69 | 96 | 2466.24
4 | .独立费 | 热镀锌钢管 DN65 卡箍件 |  | 只 | 21.29 | 69 | 1469.01
5 | .独立费 | 热镀锌钢管 DN100 卡箍件 |  | 只 | 35.96 | 61 | 2193.56
6 | .独立费 | 901胶白水泥腻子批、刷乳胶漆各三遍 |  | m2 | 25 | 101.475 | 2536.88
7 | .独立费 | 木质防火门 |  | m2 | 650 | 57 | 37050
8 | .独立费 | 砼路面修复 |  | 10m | 30 | 15 | 450
9 | .独立费 | 弱电手孔井 |  | 座 | 600 | 16 | 9600
10 | .独立费 | 栏杆镀锌费用 |  | t | 1500 | 2.072 | 3108
11 | .独立费 | 金属面防火涂料 薄型 1.5小时 |  | m2 | 57 | 398.544 | 22717.01
12 | 01030106 | 钢丝 φ1.6 |  | kg | 6 | 8.8165 | 52.9
13 | 01050101 | 钢丝绳 |  | kg | 5.75 | 0.2513 | 1.44
14 | 01130206 | 镀锌扁钢 -25×4 |  | kg | 4.55 | 24 | 109.2
15 | 01210101 | 角钢 |  | kg | 3.4 | 32 | 108.8
16 | 01270100 | 型钢 |  | t | 4373.06 | 2.1866 | 9562.13
17 | 01270100.1 | 花纹钢板 |  | t | 4130 | 5.0988 | 21058.04
18 | 01270100.1 | 槽钢 |  | t | 3712.89 | 3.8052 | 14128.29
19 | 01270100.1 | 型钢（Q345B） |  | t | 4373.06 | 2.1084 | 9220.16
20 | 01270101.1 | 型钢 |  | kg | 3.78 | 1437.3261 | 5433.09
21 | 01290154 | 钢板 δ12～20 Q235 |  | kg | 3.57 | 75.1023 | 268.12
22 | 01290436 | 热镀锌钢板 δ2.5 Q235B |  | m2 | 87.01 | 3.3 | 287.13
23 | 02010106 | 橡胶板 δ1～15 |  | kg | 7.72 | 3.8917 | 30.04
24 | 02010508 | 石棉橡胶板 低中压 δ0.8～6 |  | kg | 11.06 | 24.2092 | 267.75
25 | 02050205 | 橡胶圈(给水) DN100 |  | 个 | 7.72 | 323.6435 | 2498.53
26 | 02130114 | 塑料带 20mm×40m |  | kg | 2.14 | 0.76 | 1.63
27 | 02130209 | 尼龙扎带 L=100～150 |  | 根 | 0.14 | 330 | 46.2
28 | 02190109 | 聚四氟乙烯生料带 宽20 |  | m | 0.3 | 1102.0868 | 330.63
29 | 02270105 | 白布 |  | m2 | 3.43 | 1.1956 | 4.1
30 | 02270106 | 白布 |  | m | 3.43 | 20.11 | 68.98
31 | 02270131 | 破布 |  | kg | 6 | 73.5451 | 441.27
32 | 02290301 | 麻绳 |  | kg | 5.75 | 0.1489 | 0.86
33 | 02290401 | 麻袋 |  | 条 | 4.29 | 1.143 | 4.9
34 | 02290507 | 油浸麻丝 |  | kg | 8.4 | 37.804 | 317.55
35 | 03030217 | 镀锌半圆头螺钉 M6～12×12～50 |  | 十个 | 0.13 | 16.32 | 2.12
36 | 03031208 | 自攻螺钉 M4×30 |  | 十个 | 0.25 | 3.5 | 0.88
37 | 03031209 | 自攻螺钉 M4×40 |  | 十个 | 0.25 | 48.144 | 12.04
38 | 03031211 | 自攻螺钉 M4×60 |  | 十个 | 0.26 | 16.38 | 4.26
39 | 03031212 | 自攻螺钉 M4×65 |  | 十个 | 0.27 | 1410.2723 | 380.77
40 | 03031303 | 镀锌自攻螺钉 M4～6×10～35 |  | 十个 | 0.59 | 23.04 | 13.59
41 | 03031327 | 镀锌自攻螺钉 M6×100 |  | 十个 | 0.48 | 2.88 | 1.38
42 | 03050102 | 螺栓 |  | 套 | 0.21 | 72.4323 | 15.21
43 | 03050201 | 带母螺栓 |  | kg | 4.68 | 45.48 | 212.85
44 | 03050535 | 精制带母镀锌螺栓 M16×70 |  | 套 | 2.16 | 49.44 | 106.79
45 | 03050632 | 精制带母镀锌螺栓 带2个垫圈M8×80～120 |  | 套 | 3.16 | 4.1 | 12.96
46 | 03050652 | 精制带母镀锌螺栓 M8×100内2平1弹垫 |  | 套 | 0.86 | 1022.7438 | 879.56
47 | 03050654 | 精制带母镀锌螺栓 M10×100内2平1弹垫 |  | 套 | 1.1 | 164.8 | 181.28
48 | 03050911 | 精制六角螺栓 |  | kg | 4.82 | 9.2069 | 44.38
49 | 03053521 | 镀锌半圆头螺栓 M2～5×15～50 |  | 套 | 0.09 | 1698.12 | 152.83
50 | 03070305 | 镀锌滚花膨胀螺栓 M8 |  | 套 | 0.6 | 4 | 2.4
51 | 03070806 | 塑料膨胀管 φ6×50 |  | 十个 | 0.69 | 46.02 | 31.75
52 | 03070807 | 塑料膨胀管 φ8×50 |  | 十个 | 0.86 | 1593.9419 | 1370.79
53 | 03090103 | 螺母 |  | kg | 6.17 | 19.2684 | 118.89
54 | 03130304 | 钢垫圈 |  | kg | 4.97 | 7.6069 | 37.81
55 | 03210206 | 砂轮片 φ100 |  | 片 | 1.29 | 1.912 | 2.47
56 | 03210209 | 砂轮片 φ200 |  | 片 | 11.15 | 0.6256 | 6.98
57 | 03210211 | 砂轮片 φ400 |  | 片 | 11.58 | 48.3712 | 560.14
58 | 03210405 | 尼龙砂轮片 φ100×16×3 |  | 片 | 3.26 | 4.8081 | 15.67
59 | 03270104 | 铁砂布 2# |  | 张 | 0.86 | 10.956 | 9.42
60 | 03270202 | 砂纸 |  | 张 | 0.94 | 47.8253 | 44.96
61 | 03410205 | 电焊条 J422 |  | kg | 4.97 | 121.3507 | 603.11
62 | 03410205 | 电焊条 J422 |  | kg | 5.15 | 191.0505 | 983.91
63 | 03410206 | 电焊条 J422 φ3.2 |  | kg | 3.77 | 61.3446 | 231.27
64 | 03411302 | 焊锡 |  | kg | 36.87 | 35.1302 | 1295.25
65 | 03430421 | 碳钢埋弧焊丝 |  | kg | 7.72 | 144.4578 | 1115.21
66 | 03430900 | 焊锡丝 |  | kg | 42.88 | 3.34 | 143.22
67 | 03450200 | 焊剂 |  | kg | 3.43 | 55.626 | 190.8
68 | 03450404 | 焊锡膏 瓶装50g |  | kg | 51.45 | 10.3697 | 533.52
69 | 03570216 | 镀锌铁丝 8# |  | kg | 11.47 | 23.1518 | 265.55
70 | 03570225 | 镀锌铁丝 13#～17# |  | kg | 5.15 | 35.1308 | 180.92
71 | 03590100 | 垫铁 |  | kg | 4.29 | 80.3207 | 344.58
72 | 03591504 | 钢丸 |  | kg | 4.12 | 221.2569 | 911.58
73 | 03632105 | 钻头 φ3 |  | 根 | 1.2 | 1.44 | 1.73
74 | 03633105 | 冲击钻头 φ6～8 |  | 根 | 1.72 | 18.2 | 31.3
75 | 03633106 | 冲击钻头 φ6～12 |  | 根 | 2.57 | 88.2214 | 226.73
76 | 03652421 | 锯条 |  | 根 | 0.19 | 129.665 | 24.64
77 | 03652422 | 钢锯条 |  | 根 | 0.21 | 49.5021 | 10.4
78 | 03652906 | 钢丝刷子 |  | 把 | 1.54 | 0.4068 | 0.63
79 | 04010132 | 水泥 42.5级 |  | kg | 0.3 | 0.94 | 0.28
80 | 04010611 | 水泥 32.5级 |  | kg | 0.27 | 1092.3758 | 294.94
81 | 04010611 | 水泥 32.5级 |  | kg | 0.54 | 65.2281 | 35.22
82 | 04030102 | 黄砂 |  | m3 | 120.46 | 13.7747 | 1659.3
83 | 04050206 | 碎石 5～32mm |  | m3 | 90.34 | 0.3797 | 34.3
84 | 04135500 | 标准砖 240×115×53 |  | 百块 | 78 | 64.7816 | 5052.96
85 | 05011200 | 圆木 |  | m3 | 1286.32 | 0.0194 | 24.95
86 | 05011200 | 圆木 |  | m3 | 1141.5 | 0.0072 | 8.22
87 | 05030100 | 木方材 |  | m3 | 1543.59 | 0.114 | 175.97
88 | 05030600 | 普通木成材 |  | m3 | 1372.08 | 0.1492 | 204.71
89 | 05050111 | 胶合板 2440×1220×6 |  | m2 | 10.29 | 14.81 | 152.39
90 | 09492103 | 铰链 |  | 副 | 1.29 | 16 | 20.64
91 | 11030303 | 防锈漆 |  | kg | 12.86 | 59.2031 | 761.35
92 | 11030305 | 醇酸防锈漆 C53-1 |  | kg | 12.86 | 2.4 | 30.86
93 | 11030305.1 | 醇酸防锈漆C53-1 |  | kg | 11.1 | 133.1295 | 1477.74
94 | 11030310 | 环氧云铁中间漆 |  | kg | 18.82 | 99.636 | 1875.15
95 | 11030525 | 防火涂料 A60-1 |  | kg | 16.29 | 32.28 | 525.84
96 | 11030708 | 环氧煤沥青底漆 |  | kg | 12.5 | 86.466 | 1080.83
97 | 11030709 | 环氧煤沥青面漆 |  | kg | 12.5 | 96.8419 | 1210.52
98 | 11110911 | 环氧富锌漆 |  | kg | 15.44 | 99.636 | 1538.38
99 | 11112503.1 | 调和漆 |  | kg | 15.87 | 111.0728 | 1762.73
100 | 11112504 | 无光调和漆 |  | kg | 12.86 | 4.8 | 61.73
101 | 11112524 | 厚漆 |  | kg | 8.58 | 6.4305 | 55.17
102 | 11450503 | 稀释剂 |  | kg | 12.01 | 20.0602 | 240.92
103 | 11450706 | 环氧固化剂 |  | kg | 25.73 | 78.857 | 2028.99
104 | 11452103 | 工业酒精 99.5% |  | kg | 6.86 | 5.868 | 40.25
105 | 11591104 | 玻璃胶 310g |  | 支 | 12.86 | 1.77 | 22.76
106 | 12010103 | 汽油 |  | kg | 9.12 | 134.3395 | 1225.18
107 | 12010106 | 汽油 90# |  | kg | 8.58 | 5.26 | 45.13
108 | 12010903 | 煤油 |  | kg | 4.29 | 6.2256 | 26.71
109 | 12030107 | 油漆溶剂油 |  | kg | 12.01 | 6.11 | 73.38
110 | 12050311 | 机油 |  | kg | 7.72 | 11.9835 | 92.51
111 | 12050313 | 机油 6～7# |  | kg | 10.72 | 3.4306 | 36.78
112 | 12060317 | 清油 |  | kg | 13.72 | 3.8413 | 52.7
113 | 12070109 | 电力复合脂 |  | kg | 17.15 | 4.4161 | 75.74
114 | 12370305 | 氧气 |  | m3 | 2.83 | 147.1126 | 416.33
115 | 12370335 | 乙炔气 |  | kg | 15.44 | 12.4834 | 192.74
116 | 12370336 | 乙炔气 |  | m3 | 14.05 | 48.1722 | 676.82
117 | 12413518 | 901胶 |  | kg | 2.14 | 4.1524 | 8.89
118 | 12413537 | 立时得胶 |  | kg | 12.43 | 7.35 | 91.36
119 | 12413550 | 厌氧胶 325# 200g |  | 瓶 | 47.25 | 31.56 | 1491.21
120 | 12430344 | 自粘橡胶带 20mm×5m |  | 卷 | 12.43 | 7.2 | 89.5
121 | 12430346 | 自粘性塑料带 20mm×20m |  | 卷 | 5.15 | 0.3501 | 1.8
122 | 12430361 | 塑料粘胶带 |  | 盘 | 3.14 | 27.075 | 85.02
123 | 12430363 | 塑料胶布带 20mm×10m |  | 卷 | 1.8 | 20.6969 | 37.25
124 | 12430364 | 塑料胶布带 20mm×50m |  | 卷 | 3.14 | 12.631 | 39.66
125 | 12430365 | 塑料胶布带 25mm×10m |  | 卷 | 3.14 | 9.999 | 31.4
126 | 13013509 | 石棉绒 |  | kg | 2.4 | 78.811 | 189.15
127 | 13070304 | 玻璃布 δ0.2 |  | m2 | 3.6 | 906.1632 | 3262.19
128 | 14010320.1 | 焊接钢管 DN40 |  | m | 15.92 | 4.575 | 72.83
129 | 14010323 | 焊接钢管 DN50 |  | m | 20.14 | 39.955 | 804.69
130 | 14010335 | 焊接钢管 DN100 |  | m | 43.42 | 19.215 | 834.32
131 | 14010341 | 焊接钢管 DN150 |  | m | 72.88 | 11.59 | 844.68
132 | 14030303.12 | 热镀锌钢管 | 65mm | m | 33.62 | 162.7024 | 5470.05
133 | 14030303.3 | 热镀锌钢管 | 25mm | m | 12.24 | 825.435 | 10103.32
134 | 14030303.4 | 热镀锌钢管 | 32mm | m | 15.91 | 754.392 | 12002.38
135 | 14030303.5 | 热镀锌钢管 | 40mm | m | 19.48 | 246.228 | 4796.52
136 | 14030303.6 | 热镀锌钢管 | 50mm | m | 24.76 | 106.437 | 2635.38
137 | 14030303.8 | 热镀锌钢管 | 80mm | m | 42.14 | 249.5724 | 10516.98
138 | 14030303.9 | 热镀锌钢管 | 100mm | m | 54.81 | 227.0884 | 12446.72
139 | 14030313 | 热镀锌钢管 DN15 |  | m | 6.11 | 4.5 | 27.5
140 | 14030319 | 热镀锌钢管 DN25 |  | m | 11.62 | 0.4 | 4.65
141 | 14050130 | 无缝钢管 φ57×3 |  | m | 20.86 | 1.9377 | 40.42
142 | 14050175 | 无缝钢管 φ219×6 |  | m | 163.32 | 11.59 | 1892.88
143 | 14090306 | 承插铸铁给水管 DN100 |  | m | 86.6 | 966.1 | 83664.26
144 | 14210103.2 | 金属软管 | 20mm | m | 2.36 | 20.6 | 48.62
145 | 14312502 | 塑料软管 |  | kg | 15.78 | 1.84 | 29.04
146 | 14350106 | 异型塑料管 dn5 |  | m | 1.17 | 52.71 | 61.67
147 | 14370507 | 橡胶软管 φ50 |  | m | 26.76 | 15.5012 | 414.81
148 | 15020301.1 | 热镀锌钢管接头零件 | 25mm | 个 | 2.51 | 585.0878 | 1468.57
149 | 15020301.2 | 热镀锌钢管接头零件 | 32mm | 个 | 3.88 | 596.8572 | 2315.81
150 | 15020301.3 | 热镀锌钢管接头零件 | 40mm | 个 | 4.65 | 295.2322 | 1372.83
151 | 15020301.4 | 热镀锌钢管接头零件 | 50mm | 个 | 7.51 | 97.3586 | 731.16
152 | 15021703 | 镀锌丝堵 DN15 |  | 个 | 0.93 | 2.02 | 1.88
153 | 15021918 | 镀锌三通 DN25×15 |  | 个 | 3.67 | 15.15 | 55.6
154 | 15022705 | 镀锌六角外丝 DN15 |  | 个 | 0.95 | 15.15 | 14.39
155 | 15023162 | 镀锌锁紧螺母(金属软管用) M20 |  | 个 | 0.46 | 83.2 | 38.27
156 | 15171906 | 金属软管尼龙接头 dn20 |  | 个 | 0.6 | 41.2 | 24.72
157 | 15370113 | 管卡(紧定管用) DN20 |  | 个 | 0.15 | 6368.0451 | 955.21
158 | 15370308 | 镀锌管卡 DN20 |  | 个 | 1.16 | 82.4 | 95.58
159 | 16410101.1 | 末端试水装置 DN25 | 25mm | 个 | 56.02 | 30.3 | 1697.41
160 | 16410113 | 阀门 DN50 PN10 |  | 个 | 92.9 | 1.9377 | 180.01
161 | 16413521 | 沟槽式阀门 DN80 |  | 个 | 431.05 | 5 | 2155.25
162 | 16413521 | 闸阀：Z45T-10 DN70 |  | 个 | 347.81 | 15 | 5217.15
163 | 16413521 | 沟槽式阀门 闸阀;DN100 |  | 个 | 562.79 | 19 | 10693.01
164 | 16413521 | 闸阀 DN100 |  | 个 | 562.79 | 11 | 6190.69
165 | 16413521 | 信号蝶阀 DN100 |  | 个 | 740.52 | 10 | 7405.2
166 | 17010901.2 | 平焊法兰 DN80 | 80mm | 片 | 29.03 | 11 | 319.33
167 | 17010901.3 | 平焊法兰 | 100mm | 片 | 37.36 | 22 | 821.92
168 | 17010920 | 平焊法兰 0.6MPa DN50 |  | 片 | 20.32 | 1.9377 | 39.37
169 | 17010943 | 平焊法兰 1.6MPa DN100 |  | 片 | 42.17 | 2 | 84.34
170 | 20030105 | 减压稳压 单栓消防箱SG24B65Z-J 800(高)X650(宽)X240(厚) |  | 套 | 1264.72 | 38 | 48059.36
171 | 20030503.1 | 地上式消火栓 | 1.0MPa 浅100型 | 套 | 878.44 | 2 | 1756.88
172 | 20050105 | 消防水泵接合器 地上式100 |  | 套 | 1157.86 | 2 | 2315.72
173 | 20130101.3 | 水流指示器 DN80 | 80mm | 套 | 150.44 | 5 | 752.2
174 | 20130101.4 | 水流指示器 | 100mm | 套 | 159.29 | 10 | 1592.9
175 | 20210101.3 | 喷琳头（K=80）;DN15 | 15mm | 个 | 12.68 | 531.26 | 6736.38
176 | 21110103 | 压力表 0-1.6MPa |  | 只 | 23.87 | 15 | 358.05
177 | 21330501 | 光盘 |  | 张 | 2.06 | 1 | 2.06
178 | 21590303 | 压力表气门 QZ-2 黄铜 M10-φ6 |  | 个 | 7.29 | 15 | 109.35
179 | 22470111 | 应急疏散照明灯;LED 1*3W | LED | 套 | 73.32 | 27.27 | 1999.44
180 | 22470111 | 安全出口指示标志;LED;1*3W | LED | 套 | 63.98 | 38.38 | 2455.55
181 | 22470111 | 应急照明灯;18W | LED | 套 | 82.5 | 53.53 | 4416.23
182 | 24150703 | 瓷接头 双路 |  | 个 | 0.24 | 121.54 | 29.17
183 | 25010735 | 镀锡裸铜绞线 16mm2 |  | kg | 58.91 | 4.48 | 263.92
184 | 25030142 | BV铜芯聚氯乙烯绝缘线 105℃-2.5mm2 |  | m | 1.65 | 60.062 | 99.1
185 | 25036303 | ZR-BV阻燃铜芯聚氯乙烯绝缘电线 1mm2 |  | m | 0.69 | 29.108 | 20.08
186 | 25430311 | 绝缘导线 | NH-BV-2.5 | m | 1.84 | 4639.536 | 8536.75
187 | 25430314 | 铜芯多股绝缘导线NH-RVS-2*1.5 |  | m | 2.63 | 2924.1 | 7690.38
188 | 25430315 | 铜芯绝缘导线NH-BV-2.5 |  | m | 1.84 | 1298.64 | 2389.5
189 | 25430315 | 铜芯绝缘导线NH-BV-1.5 |  | m | 1.2 | 1944.81 | 2333.77
190 | 25430323 | 塑料胶线 2×16/0.15 |  | m | 1.46 | 24 | 35.04
191 | 26060351.2 | 紧定式镀锌电线管 | 20mm | m | 5.34 | 5054.004 | 26988.38
192 | 26061150.4 | 半硬质塑料管 | 32mm | m | 9.13 | 87.98 | 803.26
193 | 26061150.6 | 半硬质塑料管 | 50mm | m | 22.49 | 492.37 | 11073.4
194 | 26061150.8 | 半硬质塑料管 | 80mm | m | 45.62 | 161.12 | 7350.29
195 | 26064306 | 紧定式直管接头 φ20 |  | 个 | 1.54 | 859.1807 | 1323.14
196 | 26065152 | 镀锌管接头(金属软管用) DN20 |  | 个 | 0.52 | 41.2 | 21.42
197 | 26065306 | 紧定式锁母 φ20 |  | 个 | 0.9 | 909.7207 | 818.75
198 | 26066531 | 套管 KT2型 |  | 个 | 4.29 | 33.6 | 144.14
199 | 26090503 | 铜接线端子 DT-4mm2 |  | 个 | 1.29 | 119.77 | 154.5
200 | 26090508 | 铜接线端子 DT-16mm2 |  | 个 | 3.33 | 32.64 | 108.69
201 | 26110101 | 接线盒 |  | 只 | 1.34 | 716.04 | 959.49
202 | 26210704 | 沟槽式夹箍 DN80 |  | 副 | 43.68 | 10 | 436.8
203 | 26210704 | 沟槽式夹箍 DN100 |  | 副 | 60.64 | 80 | 4851.2
204 | 26210704 | 沟槽式夹箍 DN70 |  | 副 | 36.49 | 30 | 1094.7
205 | 26250311 | 镀锌电缆卡子 2×35 |  | 个 | 1.46 | 782.0982 | 1141.86
206 | 26250342 | 固定卡子 1.5×32 |  | 个 | 2.7 | 32.96 | 88.99
207 | 26250360 | 塑料线卡 φ15以下 |  | 个 | 0.66 | 46 | 30.36
208 | 31090144 | 打印纸 132行(381-1) |  | 箱 | 91.76 | 0.38 | 34.87
209 | 31110301 | 棉纱头 |  | kg | 5.57 | 69.5269 | 387.26
210 | 31130106 | 其它材料费 |  | 元 | 0.86 | 1310.9285 | 1127.4
211 | 31132508.1 | 电池 |  | 节 | 2.14 | 192 | 410.88
212 | 31150101 | 水 |  | m3 | 4.57 | 452.5758 | 2068.27
213 | 31150301 | 电费 |  | 度 | 0.76 | 10.7462 | 8.17
214 | 31150301 | 电 |  | kW·h | 0.76 | 272.109 | 206.8
215 | 31170103 | 标志牌 |  | 个 | 0.16 | 200.538 | 32.09
216 | 31170104 | 标志牌 塑料扁形 |  | 个 | 0.16 | 36 | 5.76
217 | 31170124 | 端子号牌 |  | 个 | 0.59 | 192 | 113.28
218 | 31170126 | 铝牌 |  | 个 | 0.25 | 15 | 3.75
219 | 31193066 | 控制电缆 NH-KVV-2*4 | 6芯 | m | 7.98 | 828.037 | 6607.74
220 | 31193066 | 控制电缆 NH-KVV-2*2.5 | 6芯 | m | 4.85 | 828.037 | 4015.98
221 | 31193066 | 控制电缆 ZR-RVVP-2*2.5 | 6芯 | m | 6.65 | 1656.074 | 11012.89
222 | 31193068 | 控制电缆 NH-KVV-24*2.5 | 24芯 | m | 52.88 | 80.2865 | 4245.55
223 | 31193101 | 控制电缆终端头 | 6芯 | 个 |  | 30
224 | 31193103 | 控制电缆终端头 | 24芯 | 个 |  | 2
225 | 31193524 | 户内端子箱安装 |  | 台 | 150 | 16 | 2400
226 | 31193725 | 总线制感烟点型探测器 |  | 个 | 134.48 | 326 | 43840.48
227 | 31193726 | 总线制感温点型探测器 |  | 个 | 127.8 | 4 | 511.2
228 | 31193731 | 消火栓报警按钮 |  | 个 | 164.9 | 38 | 6266.2
229 | 31193731 | 手动报警按钮;带电话插孔 |  | 个 | 167.62 | 34 | 5699.08
230 | 31193732 | 单输出控制模块（接口） |  | 个 | 169.52 | 78 | 13222.56
231 | 31193734 | 短路隔离器 |  | 个 | 57.2 | 48 | 2745.6
232 | 31193760 | 壁挂式1000点以下 |  | 台 | 16500 | 1 | 16500
233 | 31193769 | 声光报警器 |  | 个 | 143.54 | 35 | 5023.9
234 | 31193777 | 吸顶式扬声器 |  | 个 | 52.34 | 147 | 7693.98
235 | 32020132 | 钢管支撑 |  | kg | 3.59 | 0.261 | 0.94
236 | 32030105 | 工具式金属脚手 |  | kg | 4.08 | 3.166 | 12.92
237 | 32030121 | 钢支架、平台及连接件 |  | kg | 3.57 | 0.9011 | 3.22
238 | 32090101 | 周转木材 |  | m3 | 2063.53 | 0.2525 | 521.04
239 | 32270103 | 金属校正器 |  | kg | 4.72 | 0.4418 | 2.09
240 | 80010124 | DPM20(水泥砂浆 1:2.5) |  | 吨 | 448 | 1.4562 | 652.38
241 | 80010125 | DPM15(水泥砂浆 1:3) |  | 吨 | 433.52 | 2.2908 | 993.11
242 | 80050105 | DMM7.5(混合砂浆 M7.5) |  | 吨 | 400.94 | 5.0078 | 2007.83
243 | 98110111.1 | 接地电阻测试仪 |  | 台班 | 11.23 | 0.276 | 3.1
244 | 99999009 | 脚手搭拆材料增加费 |  | 元 | 1 | 8328.33 | 8328.33
|  | 合 计 |  |  |  |  | 955560.39