## 分部分项工程量清单【招标】
分部分项工程量清单
工程名称：邹区镇敬老院1#—8#楼消防整改工程 |  |  | 标段： |  |  | 第 页共 页
序号 | 项目编码 | 项目名称 | 计量单位 | 工程数量 | 金额
[5 empty] | 综合单价 | 合价 | 其中:暂估价
| 一 | 应急照明系统
1 | 030411001001 | 配管【紧定管JDG20;砖砼明敷设;】 | m | 1304.2
2 | 030411004001 | 配线【管内穿线;NH-BV-2.5;】 | m | 3999.6
3 | 030412004001 | 装饰灯【应急疏散照明灯;LED 1*3W;专用电路;壁装;】 | 套 | 27
4 | 030412004002 | 装饰灯【安全出口指示标志;LED;1*3W;专用电路;壁装;】 | 套 | 38
5 | 030412004003 | 装饰灯【应急照明灯;18W;专用电路;壁装;】 | 套 | 53
6 | 030411006001 | 接线盒【接线盒安装;明装;】 | 个 | 118
| 二 | 消防报警联动系统
7 | 030904003001 | 按钮【手动报警按钮;带电话插孔;】 | 个 | 34
8 | 030904003002 | 按钮【消火栓报警按钮;】 | 个 | 38
9 | 030904001001 | 点型探测器【感烟探测器;】 | 个 | 326
10 | 030904001002 | 点型探测器【感温探测器;】 | 个 | 4
11 | 030904007001 | 消防广播（扬声器）【3W消防广播;吸顶安装;】 | 个 | 147
12 | 030904008001 | 模块（模块箱）【短路隔离器;】 | 个 | 48
13 | 030904005001 | 声光报警器【声光报警器;】 | 个 | 35
14 | 030404032001 | 端子箱【接线端子箱】 | 台 | 16
15 | 030904008002 | 模块（模块箱）【输入输出模块;】 | 个 | 48
16 | 030904008003 | 模块（模块箱）【输入模块;】 | 个 | 30
17 | 030411006002 | 接线盒【接线盒安装;暗装;】 | 个 | 584
18 | 030411001002 | 配管【紧定管JDG20;砖砼明敷设;】 | m | 3602.6
19 | 030411004002 | 配线【管内穿线;NH-RVS-2*1.5;】 | m | 2707.5
20 | 030411004003 | 配线【管内穿线;NH-BV-2.5;】 | m | 1236.8
21 | 030411004004 | 配线【管内穿线;NH-BV-1.5;】 | m | 1852.2
22 | 030411001003 | 配管【金属软管;DN20;】 | m | 20
23 | 030904012001 | 火灾报警系统控制主机【壁挂式主机;1000点以下;含广播及电话主机】 | 台 | 1
24 | 030905001001 | 自动报警系统装置调试【自动报警系统装置调试;】 | 系统 | 1
| 三 | 喷淋系统
25 | 030901001001 | 水喷淋钢管【热镀锌钢管 DN100;卡箍连接;卡箍件；水冲洗】 | m | 53.5
26 | 030901001002 | 水喷淋钢管【热镀锌钢管 DN80;卡箍连接;卡箍件；水冲洗】 | m | 244.2
27 | 030901001003 | 水喷淋钢管【热镀锌钢管 DN65;卡箍连接;卡箍件；水冲洗;】 | m | 113.6
28 | 030901001004 | 水喷淋钢管【热镀锌钢管 DN50;丝扣连接；水冲洗;】 | m | 104.35
29 | 030901001005 | 水喷淋钢管【热镀锌钢管 DN40;丝扣连水冲洗;】 | m | 241.4
30 | 030901001006 | 水喷淋钢管【热镀锌钢管 DN32;丝扣连接；水冲洗;】 | m | 739.6
31 | 030901001007 | 水喷淋钢管【热镀锌钢管 DN25;丝扣连接；水冲洗;】 | m | 809.25
32 | 031201001001 | 管道刷油【红丹防锈漆二道,红色调和漆二道】 | ㎡ | 305.87
33 | 030901003001 | 水喷淋（雾）喷头【下垂型喷头(K=80)68°C 玻璃球闭式喷头;】 | 个 | 526
34 | 031003003001 | 焊接法兰 阀门【信号蝶阀 DN80 ;沟槽法兰连接】 | 个 | 5
35 | 030901006001 | 水流指示器【水流指示器 DN80 ;法兰连接】 | 个 | 5
36 | 031003003002 | 焊接法兰 阀门【信号蝶阀 DN100 ;沟槽法兰连接】 | 个 | 10
37 | 030901006002 | 水流指示器【水流指示器 DN100 ;法兰连接】 | 个 | 10
38 | 031003003003 | 焊接法兰 阀门【闸阀：Z45T-10 DN70;沟槽法兰连接】 | 个 | 15
39 | 030901008001 | 末端试水 装置【末端试水装置（含试水阀、试水接头、压力表、排水漏斗、截止阀） DN25 】 | 组 | 15
40 | 031002003001 | 套管【墙开孔、套管制作安装;DN150;】 | 个 | 7
41 | 031002003002 | 套管【板开孔、套管制作安装;DN150;】 | 个 | 13
42 | 031002003003 | 套管【板开孔、套管制作安装;DN100;】 | 个 | 15
43 | 031002003004 | 套管【板开孔、套管制作安装;DN40;】 | 个 | 15
44 | 031002003005 | 套管【墙开孔、套管制作安装;DN100】 | 个 | 48
45 | 031002003006 | 套管【墙开孔、套管制作安装;DN50;】 | 个 | 131
46 | 031002001001 | 管道支吊架【管道支架制作安装;除锈;刷红丹防锈漆及调和漆各两遍;】 | Kg | 1300.701
47 | 030905002001 | 水灭火系统控制装置调试【水灭火系统控制装置调试 50点以下】 | 系统 | 1
| 四 | 消火栓
48 | 030901002001 | 消火栓钢管【热镀锌钢管 DN100;卡箍连接;卡箍件；】 | m | 169.2
49 | 030901002002 | 消火栓钢管【热镀锌钢管 DN65;卡箍连接;卡箍件；】 | m | 45.6
50 | 031201001002 | 管道刷油【红丹防锈漆二道,红色调和漆二道】 | ㎡ | 71.454
51 | 030901010001 | 室内消火栓【单栓组合式消防箱；1800X700X180,上部设消火栓一只,25米水龙带一根,QZ19直流水枪一支,消防卷盘一套,报警按钮一只,下部设2具MF/ABC4灭火器 】 | 套 | 38
52 | 031003003004 | 焊接法兰 阀门【闸阀 DN100 ;沟槽法兰连接】 | 个 | 11
53 | 031002001002 | 管道支吊架【管道支架制作安装;除锈;刷红丹防锈漆及调和漆各两遍;】 | Kg | 55.267
54 | 031002003007 | 套管【板开孔、套管制作安装;DN200;】 | 个 | 38
55 | 031002003008 | 套管【墙开孔、套管制作安装;DN150;】 | 个 | 18
| 五 | 室外报警总线
56 | 030411001004 | 配管【室外增强塑料管;PE100;埋地敷设;】 | m | 152
57 | 030411001005 | 配管【室外增强塑料管;PE50;埋地敷设;】 | m | 464.5
58 | 030411001006 | 配管【室外增强塑料管;PE32;埋地敷设;】 | m | 83
59 | 030408002001 | 控制电缆【NH-KVV-2*2.5;管内敷设;】 | m | 815.8
60 | 030408002002 | 控制电缆【NH-KVV-2*4;管内敷设;】 | m | 815.8
61 | 030408002003 | 控制电缆【ZR-RVVP-2*2.5;管内敷设;】 | m | 1631.6
62 | 030408002004 | 控制电缆【NH-KVV-24*2.5;管内敷设;】 | m | 79.1
63 | 030408007001 | 控制电缆头【6芯以下;】 | 个 | 30
64 | 030408007002 | 控制电缆头【24芯以下;】 | 个 | 2
65 | 040205001001 | 人（手）孔井【弱电手孔井;】 | 座 | 16
| 六 | 室外消防管道
66 | 030901001008 | 水喷淋钢管【给水铸铁管;DN100;橡胶圈柔性接口;埋地敷设;】 | m | 272.3
67 | 030901002003 | 消火栓钢管【给水铸铁管;DN100;橡胶圈柔性接口;埋地敷设;】 | m | 570
68 | 030901002004 | 消火栓钢管【给水铸铁管;DN100;橡胶圈柔性接口;埋地敷设;】 | m | 123.8
69 | 030901011001 | 室外消火栓【室外地上式消火栓;】 | 套 | 2
70 | 030901012001 | 消防水泵 接合器【自动喷水水泵接合器 DN100;】 | 套 | 2
71 | 031003003005 | 焊接法兰 阀门【闸阀;DN100 ;沟槽法兰连接;】 | 个 | 19
72 | 010101003001 | 挖沟槽土方【机械挖三类土，人工修坡;回填土】 | m3 | 618.304
73 | 031202002001 | 管道防腐蚀【三油两布防腐层;】 | ㎡ | 345.864
74 | 031000000001 | 混凝路路面刨沟【过路管道刨沟,砼路面修复】 | m | 150
75 | 031006001001 | 变频给水设备【箱泵一体化;其中所有设备配置及详细参数参考设计图纸】 | 套 | 1
| 七 | 消防逃生梯
76 | 011601001001 | 砖砌体拆除【拆除原有砌体;含垃圾外运;】 | m3 | 3.84
77 | 010401008001 | 填充墙【M7.5混合砂浆混凝土标准砖;预拌砂浆;含措施费用;】 | m3 | 12.177
78 | 010801004001 | 木质防火门【乙级木质防火门;含制作、安装、五金配件、门框周围清理修复等图纸内所有内容;】 | ㎡ | 57
79 | 010603001001 | 实腹钢柱【100*100*3mm方管;含制作、安装、场外运输(运距由施工单位自行考虑);抛丸除锈Sa2.5级】;】 | t | 2.008
80 | 010604001001 | 钢梁【钢梁;主筋16#槽钢副筋8#槽钢（详见图纸）;含制作、安装、场外运输(运距由施工单位自行考虑);抛丸除锈Sa2.5级】 | t | 3.624
81 | 010606008001 | 钢梯【钢楼梯;5厚花纹钢板,栏杆详见15J403-1/B6-B16;制作、安装、场外运输(运距由施工单位自行考虑)、预埋件、镀锌费用等均考虑在内;抛丸除锈Sa2.5级;栏杆量并入此计算】 | t | 6.928
82 | 011407005001 | 金属构件刷防火涂料【清理基层，除锈等级不低于sa2.5级；环氧富锌底漆，环氧云铁中间漆；喷涂灰色防火涂料分遍完成，厚度7mm，耐火极限≥1.5h】 | ㎡ | 398.544
83 | 011201001001 | 墙面一般抹灰【8mm厚1:2.5水泥砂浆扫底;12mm厚1:3水泥砂浆抹面;】 | ㎡ | 101.475
84 | 011406001001 | 抹灰面油漆【 901胶白水泥腻子批、刷乳胶漆各三遍;含措施费用】 | ㎡ | 101.475
合 计

## 单价措施项目清单【招标】
单价措施项目清单
工程名称：邹区镇敬老院1#—8#楼消防整改工程 |  |  | 标段： |  |  | 第 页共 页
序号 | 项目编码 | 项目名称 | 计量单位 | 工程数量 | 金额
[5 empty] | 综合单价 | 合价 | 其中:暂估价
1 | 031301017001 | 脚手架搭拆 | 项 | 1
2 | @ | 第 4 册脚手搭拆费 | 元 | 1
3 | @ | 第 9 册脚手搭拆费 | 元 | 1
4 | @ | 第 10 册脚手搭拆费 | 元 | 1
5 | @ | 第 11 册脚手搭拆费 | 元 | 1
合 计

## 总价措施项目清单【招标】
总价措施项目清单与计价表
工程名称：邹区镇敬老院1#—8#楼消防整改工程 |  | 标段： | 第 页共 页
序号 | 项目编码 | 项目名称 | 计算基础 | 费率 (%) | 金额 (元) | 调整费率 (%) | 调整后金额 (元) | 备注
1 | 031302001001 | 安全文明施工 |  | 100%
| 1 | 基本费 | 分部分项工程费+单价措施项目费-工程设备费 | 1.5%
| 2 | 扬尘污染防治增加费 | 分部分项工程费+单价措施项目费-工程设备费 | 0.21%
2 | 031302002001 | 夜间施工 | 分部分项工程费+单价措施项目费-工程设备费 | 0.08%
3 | 031302003001 | 非夜间施工 | 分部分项工程费+单价措施项目费-工程设备费 | 0.3%
4 | 031302005001 | 冬雨季施工 | 分部分项工程费+单价措施项目费-工程设备费 | 0.09%
5 | 031302006001 | 已完工程及设备保护 | 分部分项工程费+单价措施项目费-工程设备费 | 0.05%
6 | 031302008001 | 临时设施 | 分部分项工程费+单价措施项目费-工程设备费 | 1.30%
7 | 031302009001 | 赶工措施 | 分部分项工程费+单价措施项目费-工程设备费 | 0%
8 | 031302010001 | 工程按质论价 | 分部分项工程费+单价措施项目费-工程设备费 | 0.0%
9 | 031302011001 | 住宅分户验收 | 分部分项工程费+单价措施项目费-工程设备费 | 0.0%
10 | 031302012 | 建筑工人实名制费用 | 分部分项工程费+单价措施项目费-工程设备费 | 0.03%
合 计

## 其他项目清单与计价汇总表【招标】
其他项目清单与计价汇总表
工程名称：邹区镇敬老院1#—8#楼消防整改工程 |  | 标段： | 第 页共 页
序号 | 项目名称 | 金额(元) | 备注
1 | 暂列金额
2 | 暂估价
2.1 | 材料暂估价
2.2 | 专业工程暂估价
3 | 计日工
4 | 总承包服务费
合 计

## 暂列金额明细表【招标】
暂列金额明细表
工程名称：邹区镇敬老院1#—8#楼消防整改工程 |  | 标段： | 第 页共 页
序号 | 项目名称 | 计量单位 | 暂定金额 (元) | 备注
1 | 预留金 | 项
合 计

## 规费、税金项目清单与计价表【招标】
规费、税金项目计价表
工程名称：邹区镇敬老院1#—8#楼消防整改工程 |  | 标段： | 第 页共 页
序号 | 项目名称 | 计算基础 | 计算基数 | 计算费率 (%) | 金额(元)
1 | 规费 | [1.1]+[1.2]+[1.3] | 44545.60 | 100%
1.1 | 社会保险费 | 分部分项工程费+措施项目费+其他项目费-工程设备费 | 1579631.23 | 2.4%
1.2 | 住房公积金 | 分部分项工程费+措施项目费+其他项目费-工程设备费 | 1579631.23 | 0.42%
1.3 | 工程排污费 | 分部分项工程费+措施项目费+其他项目费-工程设备费 | 1579631.23 | 0%
2 | 税金 | 分部分项工程费+措施项目费+其他项目费+规费-(甲供材料费+甲供设备费)/1.01 | 1624176.83 | 9%
合 计