## 汇总
华科园2个道口电子警察系统项目汇总清单
序号 | 单项路口名称 | 单位 | 数量 | 合计 | 备注
1 | 晴湖路与府南路电子警察工程 | 项 | 1
2 | 晴湖路与府北路电子警察工程 | 项 | 1
3 | 后端设备 | 项 | 1
4 | 总计

## 晴湖路与府南路
晴湖路与府南路电子警察工程
工程名称：晴湖路与府南路电子警察工程
前端设备
序号 | 设备名称 | 规格、参数 | 单位 | 推荐品牌 | 数量 | 单价 | 小计 | 备注
1 | 700万一体抓拍主机 | 1、图片有效像素：3392(H)×2072(V)传感器 。 2、彩色照度：≤0.0008lx（AGC ON、RJ45输出，应能分辨反射式视频矩阵测试卡中彩色色块），黑白照度：≤0.0001lx（AGC ON、RJ45输出，应能分辨反射式视频分辨率测试卡中圆形轮廓）。 | 套 | 大华、海康、华为 | 4
2 | 700万高清镜头 | 16mm | 套 | 大华、海康、华为 | 4
3 | SD卡 | 存储容量32GB，TF卡，MLC晶元，擦写3000次；Class10（读25MB/s，写20MB/s）;尺寸0.59”x 0.43”x 0.04”;工作温度：-25 ℃～85℃存储温度：-45℃～85℃ | 张 | 大华、闪迪、金士顿 | 4
4 | 万向节 | 支架安装方式；材料：压铸铝；承重20kg； | 套 | 国产 | 16
5 | 抱箍 | 20-80cm | 根 | 国产 | 32
6 | 超五类网线 | 六类非屏蔽网线；国标，无氧铜 | 米 | 天诚、帝一、海康威视 | 160
7 | 电源线 | 电源线，国标无氧铜RVV2*1.5 | 米 | 帝华、天诚、帝一 | 160
8 | 信号线 | 国标无氧铜RVV4*1.0 | 米 | 帝华、天诚、帝一 | 160
9 | 合计

## 晴湖路与府北路
晴湖路与府北路电子警察工程
工程名称：晴湖路与府北路电子警察工程
前端设备
序号 | 设备名称 | 规格、参数 | 单位 | 推荐品牌 | 数量 | 单价 | 小计 | 备注
1 | 700万一体抓拍主机 | 1、图片有效像素：3392(H)×2072(V)传感器 。 2、彩色照度：≤0.0008lx（AGC ON、RJ45输出，应能分辨反射式视频矩阵测试卡中彩色色块），黑白照度：≤0.0001lx（AGC ON、RJ45输出，应能分辨反射式视频分辨率测试卡中圆形轮廓）。 | 套 | 大华、海康、华为 | 4
2 | 700万高清镜头 | 16mm | 套 | 大华、海康、华为 | 4
3 | SD卡 | 存储容量32GB，TF卡，MLC晶元，擦写3000次；Class10（读25MB/s，写20MB/s）;尺寸0.59”x 0.43”x 0.04”;工作温度：-25 ℃～85℃存储温度：-45℃～85℃ | 张 | 大华、闪迪、金士顿 | 4
4 | 万向节 | 支架安装方式；材料：压铸铝；承重20kg； | 套 | 国产 | 16
5 | 抱箍 | 20-80cm | 根 | 国产 | 32
6 | 超五类网线 | 六类非屏蔽网线；国标，无氧铜 | 米 | 天诚、帝一、海康威视 | 160
7 | 电源线 | 电源线，国标无氧铜RVV2*1.5 | 米 | 帝华、天诚、帝一 | 160
8 | 信号线 | 国标无氧铜RVV4*1.0 | 米 | 帝华、天诚、帝一 | 160
9 | 合计

## 后端设备
后端设备
序号 | 设备名称 | 规格、参数 | 单位 | 推荐品牌 | 数量 | 单价 | 小计 | 备注
1 | 标准云存储-数据存储节点 | 高性能六核处理器，嵌入式LINUX系统，单控制器，16GB DDR4 主频2666MHz，1+1冗余电源，8个千兆数据电口，1个eSATA接口，1个RS-232接口，2个USB 3.0接口，2个USB 2.0接口，内置1块2.5英寸SATA 240G 企业级固态硬盘，最大支持48个2.5"或3.5"的SATA硬盘或者SAS硬盘，6U机架式，产品尺寸：737mm*483mm*262mm（长*宽*高），功耗不大于800W（含硬盘）。 支持云基础存储和管理软件服务：云存储软件服务、文件生命周期管理服务、文件智能恢复服务、图片处理模块、多租户服务。 支持云直存服务模块: 视频设备接入服务、卡口设备接入服务、视图存储服务、流媒体转发服务。 | 台 | 大华、海康、华为 | 3
2 | 6T硬盘 | 6000G；7200RPM；256M；SATA | 块 | 大华、海康、华为 | 144
3 | 六类非屏蔽网线 | 六类非屏蔽网线；国标，无氧铜 | 米 | 天诚、帝一、海康威视 | 300
4 | 链路升级费 | 定制 | 项 | 国产 | 1
5 | 合计