## 汇总
华科园3个道口电子警察系统项目汇总清单
序号 | 单项路口名称 | 单位 | 数量 | 合计 | 备注
1 | 尧汤路与府北路电子警察工程 | 项 | 1
2 | 尧汤路与育才路电子警察工程 | 项 | 1
3 | 尧汤路与钱资湖大道电子警察工程 | 项 | 1
7 | 总计

## 尧汤路与府北路
尧汤路与府北路电子警察工程
工程名称：尧汤路与府北路电子警察工程
前端设备
序号 | 设备名称 | 规格、参数 | 单位 | 推荐品牌 | 数量 | 单价 | 小计 | 备注
1 | 900万一体抓拍主机 | 传感器类型: 1英寸GS-CMOS 图像分辨率: 4096×2160（不包含OSD黑边） 视频帧率: 最大支持25fps；默认主码流（4096×2160@13fps），辅码流（1600×1200@13fps） 图片合成: 支持1、2、3、4张图片合成 OSD信息叠加: 时间；地点（通道地址）；车道信息（车道号、车道方向）；号牌信息（号牌及颜色）；车速；车长（线圈模式）；车身颜色；车标；车系；车辆类型；违法信息（违法事件名称及违法代码）；属性相关（机动车属性） 存储功能: FTP；TF卡（最大支持256GB@Class10） 定位功能: GPS定位/北斗定位 车牌识别: 支持大型汽车号牌、小型汽车号牌、使馆汽车号牌、领馆汽车号牌、警用汽车号牌、单层武警汽车号牌、双层武警汽车号牌 、单层军用汽车号牌 、双层军用汽车号牌 、港澳入出境车号牌、教练汽车号牌、大型新能源汽车号牌、小型新能源汽车号牌、普通摩托车号牌 ★具有单快门、双快门（半帧率/全帧率）、三快门共三种快门方式；具有抓拍快门、视频快门、识别快门共三种快门方式；支持快门自适应，支持快门1/1s~1/100000s 可调。（提供公安部有效检测报告复印件加盖原厂公章） ★设备具有本地存储功能；实时视频图像、照片存储策略均支持满覆盖及满即停存储方式，可通过界面进行配置；存储容量最大支持512GB。（提供公安部有效检测报告复印件加盖原厂公章） ★2个网口具有独立的MAC地址，可以独立设置IP地址信息。（提供公安部有效检测报告复印件加盖原厂公章） ★具有抓拍快门、视频快门、识别快门等三种模式，支持快门自适应，1/1s~1/100000s可调（提供公安部有效检测报告复印件加盖原厂公章） | 套 | 大华、海康、华为 | 4
2 | 900万卡口高清镜头 | 25mm | 套 | 大华、海康、华为 | 2
3 | 900万电警高清镜头 | 12mm | 套 | 大华、海康、华为 | 2
4 | 红灯信号检测器 | 指示灯:1个电源指示灯；1个工作指示灯；16个检测指示灯电源开关:1个（位于后面板上）级联功能:最大支持8台信号输入:16路，AC220V红绿灯信号拨码开关:1个，八位拨码开关（用于参数设置）RS-232接口:1个RS-485接口:4个工作温度:-40℃～+65℃ 工作湿度:10%～90%（无凝结） | 套 | 大华、海康、华为 | 1
5 | SD卡 | 存储容量32GB，TF卡，MLC晶元，擦写3000次；Class10（读25MB/s，写20MB/s）;尺寸0.59”x 0.43”x 0.04”;工作温度：-25 ℃～85℃存储温度：-45℃～85℃ | 张 | 大华、闪迪、金士顿 | 4
6 | 万向节 | 压铸铝材质 支持支架安装方式 支持中、重型云台及各类防护罩 支持承重20kg | 套 | 国产 | 22
7 | 不锈钢弱电箱 | 400*500*200、304不锈钢喷塑壁厚1.0、含插座。 | 只 | 国产 | 2 |  |  | 含2P开关及6孔公牛插座
8 | 电源防雷 | 电源防雷，220v | 只 | 顺扬、天盾、科佳 | 3
9 | 自动合闸 | 63A | 套 | 国产 | 1
10 | 地埋井 | 600*400 | 项 | 国产 | 6
11 | 工业级光端机 | 1光4电 | 对 | 华龙、奥信、海康威视 | 2
12 | 4芯光缆 | 户外单模，国标4芯 | 米 | 永鼎、信基、帝华 | 300
13 | 光纤终端盒 | 6芯小号 | 只 | 国产 | 4
14 | 单模尾纤 | FC/FC | 根 | 国产 | 8
15 | 光纤熔接 | 定制 | 芯 | 国产 | 16
16 | 抱箍 | 20-80cm | 根 | 国产 | 60
17 | 落地箱 | 1300*600*400、304不锈钢喷塑壁厚1.0、含插座。 | 只 | 国产 | 1
18 | 接电配套 | 含漏电保护器 | 只 | 国产 | 1
19 | 接地系统 | 采用专业接地线和杆件连接，接地电阻＜6 | 处 | 国产 | 3
20 | 六类非屏蔽网线 | 六类非屏蔽网线；国标，无氧铜 | 米 | 天诚、帝一、海康威视 | 150
21 | 电源线 | 电源线，国标无氧铜RVV3*1.5 | 米 | 帝华、天诚、帝一 | 150
22 | 主电源线 | 电源线，国标无氧铜RVV3*4.0 | 米 | 帝华、天诚、帝一 | 220
23 | 信号线 | 国标无氧铜RVV4*1.0 | 米 | 帝华、天诚、帝一 | 180
24 | PVC管 | ￠20 | 米 | 国产 | 30
25 | 矿塑管 | ￠50 | 米 | 国产 | 120
26 | 顶管 | ￠50 | 米 | 国产 | 50
27 | 管路开挖 | 定制 | 米 | 国产 | 120
28 | LED补光灯 | 灯型LED灯；光源可见光 （波长350-780nm）；色温6500K±200K；中心光照度<40lx（20m光照度）；触发方式干接点触发；光斑覆盖范围有效水平方向光斑10米(安装距离23米，安装高度6米)；闪光持续时间0~3ms；频率50Hz/75Hz/100Hz/120Hz；灯珠数量16颗（高亮LED）；光通量1800lm；日夜切换支持，1~6级灵敏度可设置；级联功能支持频闪级联功能；远程故障显示支持远程显示补光灯故障、正常状态；亮度调节支持低照度下6级光敏检测自动开启补光；功耗<40W；供电方式AC90V~AC286V | 套 | 大华、海康、北京博康天成 | 12
29 | 爆闪灯 | 灯型氙气灯；光源可见光 （波长350-780nm）；色温5800±200K；中心光照度≤4000Lx；触发方式干接点触发；光斑覆盖范围1车道；补光距离16m~26m；回电时间≤60ms，满足相机2张连拍需求；闪光持续时间1/3000s；爆闪计数支持统计爆闪次数和触发次数；闪光灯寿命≥1000万次；日夜切换支持，1~6级灵敏度可设置；远程故障显示支持远程显示补光灯故障、正常状态；功耗＜65J；供电方式AC220V±10％ ★平均无故障运行次数（MCBF）试验： 闪光频率1.0s/次，平均无故障次数MCBF：2000万次 样品数量：8个；试验温度40℃；试验湿度：93%RH；加速因子：14.44；定时结尾时间：144.05h；平均无故障次数：2000万次（提供公安部有效检测报告复印件加盖原厂公章） ★要求具备符合GA/T1202-2014《交通技术监控成像补光装置通用技术规范》的检测报告（提供公安部有效检测报告复印件加盖原厂公章） | 套 | 大华、海康、华为 | 6
30 | F型监控杆 | 高6米，横臂8米 | 根 | 国产 | 2 |  |  | 含地笼
31 | 基坑开挖 | 定制 | M3 | 国产 | 9
32 | F型监控杆和落地箱（钢筋）混凝土基础 | 包括：（钢筋）混凝土独立基础 | M3 | 国产 | 9
33 | 辅材 | 含胶带、扎带、水晶头 | 项 | 国产 | 1
34 | 移动传输 | 传输设备需8口设备 | 点 | 国产 | 1 |  |  | 三年传输费
35 | 合计

## 尧汤路与育才路
尧汤路与育才路电子警察工程
工程名称：尧汤路与育才路电子警察工程
前端设备
序号 | 设备名称 | 规格、参数 | 单位 | 推荐品牌 | 数量 | 单价 | 小计 | 备注
1 | 900万一体抓拍主机 | 传感器类型: 1英寸GS-CMOS 图像分辨率: 4096×2160（不包含OSD黑边） 视频帧率: 最大支持25fps；默认主码流（4096×2160@13fps），辅码流（1600×1200@13fps） 图片合成: 支持1、2、3、4张图片合成 OSD信息叠加: 时间；地点（通道地址）；车道信息（车道号、车道方向）；号牌信息（号牌及颜色）；车速；车长（线圈模式）；车身颜色；车标；车系；车辆类型；违法信息（违法事件名称及违法代码）；属性相关（机动车属性） 存储功能: FTP；TF卡（最大支持256GB@Class10） 定位功能: GPS定位/北斗定位 车牌识别: 支持大型汽车号牌、小型汽车号牌、使馆汽车号牌、领馆汽车号牌、警用汽车号牌、单层武警汽车号牌、双层武警汽车号牌 、单层军用汽车号牌 、双层军用汽车号牌 、港澳入出境车号牌、教练汽车号牌、大型新能源汽车号牌、小型新能源汽车号牌、普通摩托车号牌 ★具有单快门、双快门（半帧率/全帧率）、三快门共三种快门方式；具有抓拍快门、视频快门、识别快门共三种快门方式；支持快门自适应，支持快门1/1s~1/100000s 可调。（提供公安部有效检测报告复印件加盖原厂公章） ★设备具有本地存储功能；实时视频图像、照片存储策略均支持满覆盖及满即停存储方式，可通过界面进行配置；存储容量最大支持512GB。（提供公安部有效检测报告复印件加盖原厂公章） ★2个网口具有独立的MAC地址，可以独立设置IP地址信息。（提供公安部有效检测报告复印件加盖原厂公章） ★具有抓拍快门、视频快门、识别快门等三种模式，支持快门自适应，1/1s~1/100000s可调（提供公安部有效检测报告复印件加盖原厂公章） | 套 | 大华、海康、华为 | 8
2 | 900万卡口高清镜头 | 25mm | 套 | 大华、海康、华为 | 4
3 | 900万电警高清镜头 | 12mm | 套 | 大华、海康、华为 | 4
4 | 红灯信号检测器 | 指示灯:1个电源指示灯；1个工作指示灯；16个检测指示灯电源开关:1个（位于后面板上）级联功能:最大支持8台信号输入:16路，AC220V红绿灯信号拨码开关:1个，八位拨码开关（用于参数设置）RS-232接口:1个RS-485接口:4个工作温度:-40℃～+65℃ 工作湿度:10%～90%（无凝结） | 套 | 大华、海康、华为 | 1
5 | SD卡 | 存储容量32GB，TF卡，MLC晶元，擦写3000次；Class10（读25MB/s，写20MB/s）;尺寸0.59”x 0.43”x 0.04”;工作温度：-25 ℃～85℃存储温度：-45℃～85℃ | 张 | 大华、闪迪、金士顿 | 8
6 | 万向节 | 压铸铝材质 支持支架安装方式 支持中、重型云台及各类防护罩 支持承重20kg | 套 | 国产 | 44
7 | 不锈钢弱电箱 | 400*500*200、304不锈钢喷塑壁厚1.0、含插座。 | 只 | 国产 | 4 |  |  | 含2P开关及9孔公牛插座
8 | 电源防雷 | 电源防雷，220v | 只 | 顺扬、天盾、科佳 | 5
9 | 自动合闸 | 63A | 套 | 国产 | 1
10 | 地埋井 | 600*400 | 项 | 国产 | 9
11 | 工业级光端机 | 1光4电 | 对 | 华龙、奥信、海康威视 | 4
12 | 4芯光缆 | 户外单模，国标4芯 | 米 | 永鼎、信基、帝华 | 400
13 | 光纤终端盒 | 6芯小号 | 只 | 国产 | 6
14 | 单模尾纤 | FC/FC | 根 | 国产 | 16
15 | 光纤熔接 | 定制 | 芯 | 国产 | 32
16 | 抱箍 | 20-80cm | 根 | 国产 | 80
17 | 落地箱 | 1300*600*400、304不锈钢喷塑壁厚1.0、含插座。 | 只 | 国产 | 1
18 | 接电配套 | 含漏电保护器 | 只 | 国产 | 1
19 | 接地系统 | 采用专业接地线和杆件连接，接地电阻＜6 | 处 | 国产 | 5
20 | 六类非屏蔽网线 | 六类非屏蔽网线；国标，无氧铜 | 米 | 天诚、帝一、海康威视 | 220
21 | 电源线 | 电源线，国标无氧铜RVV3*1.5 | 米 | 帝华、天诚、帝一 | 220
22 | 主电源线 | 电源线，国标无氧铜RVV3*4.0 | 米 | 帝华、天诚、帝一 | 300
23 | 信号线 | 国标无氧铜RVV4*1.0 | 米 | 帝华、天诚、帝一 | 280
24 | PVC管 | ￠20 | 米 | 国产 | 50
25 | 矿塑管 | ￠50 | 米 | 国产 | 250
26 | 顶管 | ￠50 | 米 | 国产 | 100
27 | 管路开挖 | 定制 | 米 | 国产 | 250
28 | LED补光灯 | 灯型LED灯；光源可见光 （波长350-780nm）；色温6500K±200K；中心光照度<40lx（20m光照度）；触发方式干接点触发；光斑覆盖范围有效水平方向光斑10米(安装距离23米，安装高度6米)；闪光持续时间0~3ms；频率50Hz/75Hz/100Hz/120Hz；灯珠数量16颗（高亮LED）；光通量1800lm；日夜切换支持，1~6级灵敏度可设置；级联功能支持频闪级联功能；远程故障显示支持远程显示补光灯故障、正常状态；亮度调节支持低照度下6级光敏检测自动开启补光；功耗<40W；供电方式AC90V~AC286V | 套 | 大华、海康、北京博康天成 | 24
29 | 爆闪灯 | 灯型氙气灯；光源可见光 （波长350-780nm）；色温5800±200K；中心光照度≤4000Lx；触发方式干接点触发；光斑覆盖范围1车道；补光距离16m~26m；回电时间≤60ms，满足相机2张连拍需求；闪光持续时间1/3000s；爆闪计数支持统计爆闪次数和触发次数；闪光灯寿命≥1000万次；日夜切换支持，1~6级灵敏度可设置；远程故障显示支持远程显示补光灯故障、正常状态；功耗＜65J；供电方式AC220V±10％ ★平均无故障运行次数（MCBF）试验： 闪光频率1.0s/次，平均无故障次数MCBF：2000万次 样品数量：8个；试验温度40℃；试验湿度：93%RH；加速因子：14.44；定时结尾时间：144.05h；平均无故障次数：2000万次（提供公安部有效检测报告复印件加盖原厂公章） ★要求具备符合GA/T1202-2014《交通技术监控成像补光装置通用技术规范》的检测报告（提供公安部有效检测报告复印件加盖原厂公章） | 套 | 大华、海康、华为 | 12
30 | F型监控杆 | 高6米，横臂6米 | 根 | 国产 | 2 |  |  | 含地笼
31 | F型监控杆 | 高6米，横臂8米 | 根 | 国产 | 2 |  |  | 含地笼
32 | 基坑开挖 | 定制 | M3 | 国产 | 14
33 | F型监控杆和落地箱（钢筋）混凝土基础 | 包括：（钢筋）混凝土独立基础 | M3 | 国产 | 14
34 | 辅材 | 含胶带、扎带、水晶头 | 项 | 国产 | 1
35 | 移动传输 | 传输设备需8口设备 | 点 | 国产 | 1 |  |  | 三年传输费
36 | 合计

## 尧汤路与钱资湖大道
尧汤路与钱资湖大道电子警察工程
工程名称：尧汤路与钱资湖大道电子警察工程
前端设备
序号 | 设备名称 | 规格、参数 | 单位 | 推荐品牌 | 数量 | 单价 | 小计 | 备注
1 | 900万一体抓拍主机 | 传感器类型: 1英寸GS-CMOS 图像分辨率: 4096×2160（不包含OSD黑边） 视频帧率: 最大支持25fps；默认主码流（4096×2160@13fps），辅码流（1600×1200@13fps） 图片合成: 支持1、2、3、4张图片合成 OSD信息叠加: 时间；地点（通道地址）；车道信息（车道号、车道方向）；号牌信息（号牌及颜色）；车速；车长（线圈模式）；车身颜色；车标；车系；车辆类型；违法信息（违法事件名称及违法代码）；属性相关（机动车属性） 存储功能: FTP；TF卡（最大支持256GB@Class10） 定位功能: GPS定位/北斗定位 车牌识别: 支持大型汽车号牌、小型汽车号牌、使馆汽车号牌、领馆汽车号牌、警用汽车号牌、单层武警汽车号牌、双层武警汽车号牌 、单层军用汽车号牌 、双层军用汽车号牌 、港澳入出境车号牌、教练汽车号牌、大型新能源汽车号牌、小型新能源汽车号牌、普通摩托车号牌 ★具有单快门、双快门（半帧率/全帧率）、三快门共三种快门方式；具有抓拍快门、视频快门、识别快门共三种快门方式；支持快门自适应，支持快门1/1s~1/100000s 可调。（提供公安部有效检测报告复印件加盖原厂公章） ★设备具有本地存储功能；实时视频图像、照片存储策略均支持满覆盖及满即停存储方式，可通过界面进行配置；存储容量最大支持512GB。（提供公安部有效检测报告复印件加盖原厂公章） ★2个网口具有独立的MAC地址，可以独立设置IP地址信息。（提供公安部有效检测报告复印件加盖原厂公章） ★具有抓拍快门、视频快门、识别快门等三种模式，支持快门自适应，1/1s~1/100000s可调（提供公安部有效检测报告复印件加盖原厂公章） | 套 | 大华、海康、华为 | 2
2 | 900万卡口高清镜头 | 25mm | 套 | 大华、海康、华为 | 1
3 | 900万电警高清镜头 | 12mm | 套 | 大华、海康、华为 | 1
4 | 红灯信号检测器 | 指示灯:1个电源指示灯；1个工作指示灯；16个检测指示灯电源开关:1个（位于后面板上）级联功能:最大支持8台信号输入:16路，AC220V红绿灯信号拨码开关:1个，八位拨码开关（用于参数设置）RS-232接口:1个RS-485接口:4个工作温度:-40℃～+65℃ 工作湿度:10%～90%（无凝结） | 套 | 大华、海康、华为 | 1
5 | SD卡 | 存储容量32GB，TF卡，MLC晶元，擦写3000次；Class10（读25MB/s，写20MB/s）;尺寸0.59”x 0.43”x 0.04”;工作温度：-25 ℃～85℃存储温度：-45℃～85℃ | 张 | 大华、闪迪、金士顿 | 2
6 | 万向节 | 压铸铝材质 支持支架安装方式 支持中、重型云台及各类防护罩 支持承重20kg | 套 | 国产 | 11
7 | 不锈钢弱电箱 | 400*500*200、304不锈钢喷塑壁厚1.0、含插座。 | 只 | 国产 | 1 |  |  | 含2P开关及9孔公牛插座
8 | 电源防雷 | 电源防雷，220v | 只 | 顺扬、天盾、科佳 | 1
9 | 自动合闸 | 63A | 套 | 国产 | 1
10 | 地埋井 | 600*400 | 项 | 国产 | 3
11 | 工业级光端机 | 1光4电 | 对 | 华龙、奥信、海康威视 | 1
12 | 4芯光缆 | 户外单模，国标4芯 | 米 | 永鼎、信基、帝华 | 110
13 | 光纤终端盒 | 6芯小号 | 只 | 国产 | 2
14 | 单模尾纤 | FC/FC | 根 | 国产 | 4
15 | 光纤熔接 | 定制 | 芯 | 国产 | 8
16 | 抱箍 | 20-80cm | 根 | 国产 | 20
17 | 落地箱 | 1300*600*400、304不锈钢喷塑壁厚1.0、含插座。 | 只 | 国产 | 1
18 | 接电配套 | 含漏电保护器 | 只 | 国产 | 1
19 | 接地系统 | 采用专业接地线和杆件连接，接地电阻＜6 | 处 | 国产 | 1
20 | 六类非屏蔽网线 | 六类非屏蔽网线；国标，无氧铜 | 米 | 天诚、帝一、海康威视 | 50
21 | 电源线 | 电源线，国标无氧铜RVV3*1.5 | 米 | 帝华、天诚、帝一 | 50
22 | 主电源线 | 电源线，国标无氧铜RVV3*4.0 | 米 | 帝华、天诚、帝一 | 100
23 | 信号线 | 国标无氧铜RVV4*1.0 | 米 | 帝华、天诚、帝一 | 100
24 | PVC管 | ￠20 | 米 | 国产 | 15
25 | 矿塑管 | ￠50 | 米 | 国产 | 80
26 | 管路开挖 | 定制 | 米 | 国产 | 80
27 | LED补光灯 | 灯型LED灯；光源可见光 （波长350-780nm）；色温6500K±200K；中心光照度<40lx（20m光照度）；触发方式干接点触发；光斑覆盖范围有效水平方向光斑10米(安装距离23米，安装高度6米)；闪光持续时间0~3ms；频率50Hz/75Hz/100Hz/120Hz；灯珠数量16颗（高亮LED）；光通量1800lm；日夜切换支持，1~6级灵敏度可设置；级联功能支持频闪级联功能；远程故障显示支持远程显示补光灯故障、正常状态；亮度调节支持低照度下6级光敏检测自动开启补光；功耗<40W；供电方式AC90V~AC286V | 套 | 大华、海康、北京博康天成 | 6
28 | 爆闪灯 | 灯型氙气灯；光源可见光 （波长350-780nm）；色温5800±200K；中心光照度≤4000Lx；触发方式干接点触发；光斑覆盖范围1车道；补光距离16m~26m；回电时间≤60ms，满足相机2张连拍需求；闪光持续时间1/3000s；爆闪计数支持统计爆闪次数和触发次数；闪光灯寿命≥1000万次；日夜切换支持，1~6级灵敏度可设置；远程故障显示支持远程显示补光灯故障、正常状态；功耗＜65J；供电方式AC220V±10％ ★平均无故障运行次数（MCBF）试验： 闪光频率1.0s/次，平均无故障次数MCBF：2000万次 样品数量：8个；试验温度40℃；试验湿度：93%RH；加速因子：14.44；定时结尾时间：144.05h；平均无故障次数：2000万次（提供公安部有效检测报告复印件加盖原厂公章） ★要求具备符合GA/T1202-2014《交通技术监控成像补光装置通用技术规范》的检测报告（提供公安部有效检测报告复印件加盖原厂公章） | 套 | 大华、海康、华为 | 3
29 | F型监控杆 | 高6米，横臂8米 | 根 | 国产 | 1
30 | 基坑开挖 | 定制 | M3 | 国产 | 5
31 | F型监控杆和落地箱（钢筋）混凝土基础 | 包括：（钢筋）混凝土独立基础 | M3 | 国产 | 5
32 | 辅材 | 含胶带、扎带、水晶头 | 项 | 国产 | 1
33 | 移动传输 | 传输设备需8口设备 | 点 | 国产 | 1 |  |  | 三年传输费
34 | 合计