## 1招标工程量清单;扉—1
| 直溪政府机关宿舍楼改造工程-单独装饰 |  |  | 工程
招标工程量清单
招 标 人: |  | 工 程 造 价咨 询 人:
| (单位盖章) |  | (单位资质专用章)
法定代表人 或其授权人: |  | 法定代表人: 或其授权人:
| (签字或盖章) |  | (签字或盖章)
编制人: |  | 复 核 人:
| (造价人员签字盖专用章) |  | (造价工程师签字盖专用章)
编制时间： |  | 复核时间:

## 2分部分项工程和单价措施项目清单与计价表
分部分项工程和单价措施项目清单与计价表
工程名称：直溪政府机关宿舍楼改造工程-单独装饰
序号 | 项目编码 | 项目名称 | 项目特征描述 | 计量单位 | 工程量 | 金额(元)
[6 empty] | 综合单价 | 合价 | 其中： 暂估价
序号 | 编号 | 名称 | 项目特征 | 单位 | 数量
一 |  | 一层过道及洗漱间改造 | 拆除墙面砖，
一) | 0116 | 拆除工程
1 | 011610002001 | 金属门窗拆除 | 铝合金玻璃门、铝合金玻璃窗（不带纱窗）拆除，包括上部固定窗拆除，窗洞边清理、垃圾清理归堆。 | m2 | 60.08
2 | 011610001001 | 木门拆除 | 卫生间900*2000单扇木门、框拆除，门洞边清理、垃圾清理归堆。 | 樘 | 2
3 | 011605002001 | 立面块料拆除 | 拆除墙砖面层，基层清理、垃圾清理归堆。 | m2 | 42.88
4 | 011605002002 | 踢脚线拆除 | 拆除10cm高以内瓷砖踢脚线，基层清理、垃圾清理归堆。 | m | 37
5 | 011608002001 | 铲除涂料面 | 铲除墙、柱、梁及天棚面涂料层、腻子层，基层清理、垃圾清理归堆。 | m2 | 198.48
6 | 011604002001 | 立面抹灰层拆除 | 墙、柱梁面水泥砂浆层拆除，基层清理、垃圾清理归堆。 | m2 | 160
7 | 011601001001 | 砖砌体拆除 | 拆除原砖砌洗手池2450长*560宽*660高，含水龙头拆除及封堵、玻璃镜拆除；基层清理、垃圾清理归堆，该项包干，结算不作调整。 | 项 | 1
二) | 0108 | 门窗工程
8 | 010801002001 | 木质门带套 | 900*2000成品实木复合套装门安装，含304不锈钢门锁（执手锁）、不锈钢铰链、不锈钢门吸等全部，颜色及样式需经甲方认可。 | 樘 | 2
9 | 010802001001 | 金属门 | 普通铝合金半玻门（5mm单玻），含上部固定窗，颜色甲方确定、满足规范要求，规格及要求与原有半玻门一致，包括铝合金窗框、窗扇、玻璃、上部固定窗等制安，含连接件、五金件、配件、窗洞周边塞口封堵、打胶、抹灰、洞口涂料、清扫、工完场清、脚手架搭拆等全部内容。 | m2 | 2.61
10 | 010807001001 | 金属窗 | 普通铝合金玻璃窗（5mm单玻，型材厚度不小于1.4mm），颜色甲方确定、满足规范要求，包括铝合金窗框、窗扇、玻璃、上部固定窗等制安，含连接件、五金件、配件、窗洞周边塞口封堵、打胶、抹灰、洞口涂料、清扫、工完场清、脚手架搭拆等全部内容。 | m2 | 58.47
11 | 010809004001 | 石材窗台板 | 水泥砂浆粘贴20厚人造石材窗台板，颜色及式样须经甲方认可。 | m2 | 5.9
三) | 0111 | 楼地面装饰工程
12 | 011105003001 | 块料踢脚线 | 10cm高瓷砖踢脚线，颜色及样式需经甲方认可。 | m | 96.72
四) | 0112 | 墙、柱面装饰与隔断、幕墙工程
13 | 011201001001 | 墙面一般抹灰 | 墙面刷水泥浆一道，贴纤维网格布一道，1:2水泥砂浆抹灰恢复。 | m2 | 160
五) | 0114 | 油漆、涂料、裱糊工程
14 | 011407001001 | 墙面喷刷涂料 | 墙面批防水腻子,刷外墙弹性涂料各两遍。 | m2 | 188.11
15 | 011407002001 | 天棚喷刷涂料 | 天棚面批防水腻子,刷外墙弹性涂料各两遍。 | m2 | 92.74
六) | 0115 | 其他装饰工程
16 | 011505001001 | 洗漱台 | 花岗岩双台盆洗漱台，平面尺寸2000*600，下部挡板400高，上部立板200高，工作内容含：∠50*3等边热镀锌角钢框架制安、焊接处防锈处理、25mm厚芝麻黑花岗岩台板（挡板、立板）安装、开孔、倒角、磨边等完成此项内容的全部工作(台盆计入安装内)，计算规则按花岗岩展开面积计算。 | m2 | 2.88
17 | 011505010001 | 镜面玻璃 | 成品镜子，航空铝镜框，5厚镜面玻璃。 | m2 | 1.6
二 |  | 一层房间改造 | 拆除墙面砖，
一) | 0116 | 拆除工程
18 | 011610002002 | 金属门窗拆除 | 铝合金玻璃窗（带纱窗）拆除，包括上部固定窗拆除，窗洞边清理、垃圾清理归堆，工程量计算按窗洞面积计算。 | m2 | 52.57
19 | 011610001002 | 套门拆除 | 900*2300单扇套门拆除，门洞边清理、垃圾清理归堆。 | 樘 | 12
20 | 011605002003 | 踢脚线拆除 | 拆除10cm高以内瓷砖踢脚线，基层清理、垃圾清理归堆。 | m | 213.12
21 | 011608002002 | 铲除涂料面 | 铲除墙、柱、梁及天棚面涂料层、腻子层，基层清理、垃圾清理归堆。 | m2 | 790.61
22 | 011605001001 | 平面块料拆除 | 拆除地面砖及粘结层，基层清理、垃圾清理归堆。 | m2 | 225.54
二) | 0104 | 砌筑工程
23 | 010401003001 | 实心砖墙 | M7.5水泥砂浆、陶粒混凝土加气块砌筑120厚内墙。 | m3 | 15.84
24 | 010401003002 | 实心砖墙 | M7.5水泥砂浆、Mu10混凝土标准砖砌筑封堵窗洞，墙厚240。 | m3 | 6.31
三) | 0105 | 混凝土及钢筋混凝土工程
25 | 010503005001 | 过梁 | C25非泵送商品混凝土现浇过梁。 | m3 | 0.37
26 | 011702009001 | 过梁模板 | 过梁复合木模板安拆。 | m2 | 3.74
27 | 010515001001 | 现浇构件钢筋 | 现浇混凝土构件钢筋制作及安装，钢筋类别综合考虑。 | t | 0.047
四) | 0108 | 门窗工程
28 | 010801002002 | 木质门带套 | 900*2100成品实木复合套装门安装，含304不锈钢门锁（执手锁）、不锈钢铰链、不锈钢门吸等全部，颜色及样式需经甲方认可。 | 樘 | 12
29 | 010801002003 | 木质门带套 | 850*2100成品实木复合套装门安装，含304不锈钢门锁（执手锁）、不锈钢铰链、不锈钢门吸等全部，颜色及样式需经甲方认可。 | 樘 | 12
30 | 01B001 | 移门 | 淋浴间铝合金边框5mm厚钢化玻璃移门，含铝合金边框制作及安装，滑轨、不锈钢把手、不锈钢吊件、塑料缝口条等全部安装，工程量按边框范围内面积计算。 | m2 | 44.93
31 | 010807004001 | 金属纱窗 | 铝合金纱窗制作及安装，规格同现场一致。 | 樘 | 12
32 | 010807001002 | 金属（断桥）窗 | 断桥铝合金推拉窗（5+9A+5中空，型材厚度不小于1.4mm），颜色甲方确定、满足规范要求，包括铝合金窗框、窗扇、玻璃、上部固定窗等制安，含连接件、五金件、配件、窗洞周边塞口封堵、打胶、抹灰、洞口涂料、清扫、工完场清、脚手架搭拆等全部内容。 | m2 | 26.29
33 | 010809004002 | 石材窗台板 | 水泥砂浆粘贴20厚人造石材窗台板，颜色及式样须经甲方认可。 | m | 18.4
34 | 011502003001 | 石材挡水条 | 移门底座60mm高70mm宽石材挡水条制作及安装，颜色须经甲方认可。 | m | 19.2
五) | 0111 | 楼地面装饰工程
35 | 011101003001 | 细石混凝土楼地面 | C20非泵送商品细石混凝土楼地面浇筑，厚度5cm。 | m2 | 178.62
36 | 011104002001 | 地板 | 成品石塑地板，含交界处钉铜条、铺防潮垫等，颜色及样式需经甲方认可。 | m2 | 178.62
37 | 011105003002 | 块料踢脚线 | 实木踢脚线，颜色及样式需经甲方认可。 | m | 183.52
38 | 011102003001 | 块料楼地面 | 1:3干硬性水泥砂浆粘贴300*300防滑地砖，白水泥擦缝，颜色及样式需经甲方认可。 | m2 | 38.24
39 | 011102001001 | 石材楼地面 | 1:3干硬性水泥砂浆粘贴25厚花岗岩门档石，白水泥擦缝，颜色及样式需经甲方认可。 | m2 | 4.52
六) | 0112 | 墙、柱面装饰与隔断、幕墙工程
40 | 011201001002 | 墙面一般抹灰 | 墙面刷水泥浆一道，贴纤维网格布一道，1:2水泥砂浆抹灰，含洞口内侧抹灰。 | m2 | 296.05
41 | 011210002001 | 石膏板封堵 | 进户门上部空白采用75型热镀锌轻钢龙骨隔断（间距600*400）制安，双面单层9.5mm厚纸面石膏板面层（石膏板板缝间采用粘帖纸带嵌缝膏进行嵌缝处理、纸板面钉眼封点防锈漆），工程量按石膏板垂直投影面积计算。 | m2 | 2.16
42 | 011204003001 | 块料墙面 | 原墙面贴砖：原水泥砂浆面层凿毛，墙面清理，干粉粘结剂（内掺建筑胶）粘帖600*300墙面砖，专用勾缝剂擦缝，颜色及样式需经甲方认可。 | m2 | 98.44
43 | 011204003002 | 块料墙面 | 新砌墙面贴砖：干粉粘结剂（内掺建筑胶）粘帖600*300墙面砖，专用勾缝剂擦缝，颜色及样式需经甲方认可。 | m2 | 81
七) | 0113 | 天棚工程
44 | 011302001001 | 吊顶天棚 | Φ6mm吊筋，不上人型热镀锌轻钢龙骨铝方板吊顶（铝方板规格300*300*0.8mm），含边角线制安。 | m2 | 38.24
八) | 0114 | 油漆、涂料、裱糊工程
45 | 011407001002 | 墙面喷刷涂料 | 墙面批混合腻子,刷乳胶漆各两遍。 | m2 | 560.44
46 | 011407002002 | 天棚喷刷涂料 | 天棚面批混合腻子,刷乳胶漆各两遍。 | m2 | 175.7
九) | 0115 | 其他装饰工程
47 | 011505010002 | 镜面玻璃 | 成品镜子，航空铝镜框，5厚镜面玻璃。 | m2 | 5.76
48 | 01B002 | 补充清单项目 | 一层下水管包封，净高3.16m，M7.5水泥砂浆、混凝土标准砖半砖砌筑，净尺寸200*200，水泥砂浆抹灰，墙砖另计。 | 个 | 12
三 |  | 二层过道及洗漱间改造 | 拆除墙面砖，
一) | 0116 | 拆除工程
49 | 011610002003 | 金属窗拆除 | 铝合金玻璃窗（不带纱窗）拆除，包括上部固定窗拆除，窗洞边清理、垃圾清理归堆。 | m2 | 53.71
50 | 011610001003 | 木门拆除 | 卫生间900*2550单扇木门、框拆除，门洞边清理、垃圾清理归堆。 | 樘 | 1
51 | 011605002004 | 立面块料拆除 | 拆除墙面砖，基层清理、垃圾清理归堆。 | m2 | 62.79
52 | 011605002005 | 踢脚线拆除 | 拆除10cm高以内瓷砖踢脚线，基层清理、垃圾清理归堆。 | m | 38
53 | 011608002003 | 铲除涂料面 | 铲除墙、柱、梁及天棚面涂料层、腻子层，基层清理、垃圾清理归堆。 | m2 | 235.42
54 | 011604002002 | 立面抹灰层拆除 | 墙、柱梁面水泥砂浆层拆除，基层清理、垃圾清理归堆。 | m2 | 90
55 | 011605001002 | 平面块料拆除 | 拆除地面砖及粘结层，基层清理、垃圾清理归堆。 | m2 | 81.35
56 | 011601001002 | 砖砌体拆除 | 拆除原砖砌洗手池2450长*560宽*660高，含水龙头拆除及封堵、玻璃镜拆除；基层清理、垃圾清理归堆，该项包干，结算不作调整。 | 项 | 1
二) | 0108 | 门窗工程
57 | 010801002004 | 木质门带套 | 900*2100成品实木复合套装门安装，含304不锈钢门锁（执手锁）、不锈钢铰链、不锈钢门吸等全部，颜色及样式需经甲方认可。 | 樘 | 1
58 | 010807001003 | 金属窗 | 普通铝合金玻璃窗（5mm单玻，型材厚度不小于1.4mm），颜色甲方确定、满足规范要求，包括铝合金窗框、窗扇、玻璃、上部固定窗等制安，含连接件、五金件、配件、窗洞周边塞口封堵、打胶、抹灰、洞口涂料、清扫、工完场清、脚手架搭拆等全部内容。 | m2 | 53.71
59 | 010809004003 | 石材窗台板 | 水泥砂浆粘贴20厚人造石材窗台板，颜色及式样须经甲方认可。 | m | 44.18
三) | 0111 | 楼地面装饰工程
60 | 011105003003 | 块料踢脚线 | 10cm高瓷砖踢脚线，颜色及样式需经甲方认可。 | m | 98.72
61 | 011102003002 | 块料楼地面 | 1:3干硬性水泥砂浆粘贴800*800地砖，白水泥擦缝，颜色及样式需经甲方认可。 | m2 | 91.35
四) | 0112 | 墙、柱面装饰与隔断、幕墙工程
62 | 011201001003 | 墙面一般抹灰 | 墙面刷水泥浆一道，贴纤维网格布一道，1:2水泥砂浆抹灰恢复。 | m2 | 90
五) | 0114 | 油漆、涂料、裱糊工程
63 | 011407001003 | 墙面喷刷涂料 | 墙面批防水腻子,刷外墙弹性涂料各两遍。 | m2 | 187.11
64 | 011407002003 | 天棚喷刷涂料 | 天棚面批防水腻子,刷外墙弹性涂料各两遍。 | m2 | 102.74
六) | 0115 | 其他装饰工程
65 | 011505001002 | 洗漱台 | 花岗岩单台盆洗漱台，平面尺寸1000*600，下部挡板400高，上部立板200高，工作内容含：∠50*3等边热镀锌角钢框架制安、焊接处防锈处理、25mm厚芝麻黑花岗岩台板（挡板、立板）安装、开孔、倒角、磨边等完成此项内容的全部工作(台盆计入安装内)，计算规则按花岗岩展开面积计算。 | m2 | 1.68
66 | 011505010003 | 镜面玻璃 | 成品镜子，航空铝镜框，5厚镜面玻璃。 | m2 | 0.8
四 |  | 二层房间改造 | 拆除墙面砖，
一) | 0116 | 拆除工程
67 | 011610002004 | 金属门窗拆除 | 铝合金玻璃窗（带纱窗）拆除，包括上部固定窗拆除，窗洞边清理、垃圾清理归堆，工程量计算按窗洞面积计算。 | m2 | 47.57
68 | 011610001004 | 木门窗拆除 | 900*2550单扇木门、框拆除，门洞边清理、垃圾清理归堆。 | 樘 | 12
69 | 011605002006 | 踢脚线拆除 | 拆除10cm高以内瓷砖踢脚线，基层清理、垃圾清理归堆。 | m | 198.12
70 | 011608002004 | 铲除涂料面 | 铲除墙、柱、梁及天棚面涂料层、腻子层，基层清理、垃圾清理归堆。 | m2 | 783.61
71 | 011605001003 | 平面块料拆除 | 拆除门档石、地面砖及粘结层，基层清理、垃圾清理归堆。 | m2 | 225.34
二) | 0104 | 砌筑工程
72 | 010401003003 | 实心砖墙 | M7.5水泥砂浆、陶粒混凝土加气块砌筑120厚内墙。 | m3 | 17.16
73 | 010401003004 | 实心砖墙 | M7.5水泥砂浆、混凝土标准砖砌筑封堵窗洞，墙厚240。 | m3 | 6.31
三) | 0105 | 混凝土及钢筋混凝土工程
74 | 010503005002 | 过梁 | C25非泵送商品混凝土现浇过梁。 | m3 | 0.37
75 | 011702009002 | 过梁模板 | 过梁模板安拆。 | m2 | 3.74
76 | 010515001002 | 现浇构件钢筋 | 现浇混凝土构件钢筋制作及安装，钢筋类别综合考虑。 | t | 0.047
四) | 0108 | 门窗工程
77 | 010801002005 | 木质门带套 | 900*2100成品实木复合套装门安装，含304不锈钢门锁（执手锁）、不锈钢铰链、不锈钢门吸等全部，颜色及样式需经甲方认可。 | 樘 | 12
78 | 010801002006 | 木质门带套 | 850*2100成品实木复合套装门安装，含304不锈钢门锁（执手锁）、不锈钢铰链、不锈钢门吸等全部，颜色及样式需经甲方认可。 | 樘 | 13
79 | 01B003 | 移门 | 淋浴间铝合金边框5mm厚钢化玻璃移门，含铝合金边框制作及安装，滑轨、不锈钢把手、不锈钢吊件、塑料缝口条等全部安装，工程量按边框范围内面积计算。 | m2 | 40.93
80 | 010807004002 | 金属纱窗 | 铝合金纱窗制作及安装，规格同现场一致。 | 樘 | 12
81 | 010807001004 | 金属（断桥）窗 | 断桥铝合金推拉窗（5+9A+5中空，型材厚度不小于1.4mm），颜色甲方确定、满足规范要求，包括铝合金窗框、窗扇、玻璃、上部固定窗等制安，含连接件、五金件、配件、窗洞周边塞口封堵、打胶、抹灰、洞口涂料、清扫、工完场清、脚手架搭拆等全部内容。 | m2 | 24.29
82 | 010809004004 | 石材窗台板 | 水泥砂浆粘贴20厚人造石材窗台板，颜色及式样须经甲方认可。 | m | 22.1
83 | 011502003002 | 石材挡水条 | 移门底座60mm高70mm宽石材挡水条制作及安装，颜色须经甲方认可。 | m | 19.2
五) | 0111 | 楼地面装饰工程
84 | 011101003002 | 细石混凝土楼地面 | C20非泵送商品细石混凝土楼地面找平，厚度3cm。 | m2 | 197.62
85 | 011104002002 | 地板 | 成品石塑地板，含交界处钉铜条、铺防潮垫等，颜色及样式需经甲方认可。 | m2 | 192.5
86 | 011105003004 | 块料踢脚线 | 实木踢脚线，颜色及样式需经甲方认可。 | m | 200.48
87 | 011102003003 | 块料楼地面 | 1:3干硬性水泥砂浆粘贴300*300防滑地砖，白水泥擦缝，颜色及样式需经甲方认可。 | m2 | 41.76
88 | 011102001002 | 石材楼地面 | 1:3干硬性水泥砂浆粘贴25厚花岗岩门档石，白水泥擦缝，颜色及样式需经甲方认可。 | m2 | 4.89
六) | 0112 | 墙、柱面装饰与隔断、幕墙工程
89 | 011201001004 | 墙面一般抹灰 | 墙面刷水泥浆一道，贴纤维网格布一道，1:2水泥砂浆抹灰，含洞口内侧抹灰。 | m2 | 330.49
90 | 011210002002 | 石膏板封堵 | 进户门上部空白采用75型热镀锌轻钢龙骨隔断（间距600*400）制安，双面单层9.5mm厚纸面石膏板面层（石膏板板缝间采用粘帖纸带嵌缝膏进行嵌缝处理、纸板面钉眼封点防锈漆），工程量按石膏板垂直投影面积计算。 | m2 | 4.86
91 | 011204003003 | 块料墙面 | 原墙面贴砖：原水泥砂浆面层凿毛，墙面清理，干粉粘结剂（内掺建筑胶）粘帖600*300墙面砖，专用勾缝剂擦缝，颜色及样式需经甲方认可。 | m2 | 107.56
92 | 011204003004 | 块料墙面 | 新砌墙面贴砖：干粉粘结剂（内掺建筑胶）粘帖600*300墙面砖，专用勾缝剂擦缝，颜色及样式需经甲方认可。 | m2 | 88.76
七) | 0113 | 天棚工程
93 | 011302001002 | 吊顶天棚 | Φ6mm吊筋，不上人型热镀锌轻钢龙骨铝方板吊顶（铝方板规格300*300*0.8mm），含边角线制安。 | m2 | 41.76
八) | 0114 | 油漆、涂料、裱糊工程
94 | 011407001004 | 墙面喷刷涂料 | 墙面批混合腻子,刷乳胶漆各两遍。 | m2 | 641.47
95 | 011407002004 | 天棚喷刷涂料 | 天棚面批混合腻子,刷乳胶漆各两遍。 | m2 | 176.7
九) | 0115 | 其他装饰工程
96 | 011505010004 | 镜面玻璃 | 成品镜子，航空铝镜框，5厚镜面玻璃。 | m2 | 5.76
97 | 01B004 | 补充清单项目 | 一层下水管包封，净高3.35m，M7.5水泥砂浆、混凝土标准砖半砖砌筑，净尺寸200*200，水泥砂浆抹灰，墙砖另计。 | 个 | 12
五 |  | 楼梯间改造 | 拆除墙面砖，
一) | 0116 | 拆除工程
98 | 011608002005 | 铲除涂料面 | 铲除墙、柱、梁及天棚面涂料层、腻子层，基层清理、垃圾清理归堆。 | m2 | 97.08
99 | 011605001004 | 平面块料拆除 | 拆除地面砖、踏步平面砖、立面砖及粘结层，基层清理、垃圾清理归堆。 | m2 | 31.6
100 | 011609001001 | 栏杆拆除 | 拆除木扶手铁栏杆，垃圾清理归堆。 | m | 11.2
二) | 0111 | 楼地面装饰工程
101 | 011105003005 | 块料踢脚线 | 10cm高瓷砖踢脚线，颜色及样式需经甲方认可。 | m | 96.72
102 | 011102003004 | 块料楼地面 | 1:3干硬性水泥砂浆粘贴800*800楼梯平台地面砖，白水泥擦缝，颜色及样式需经甲方认可。 | m2 | 9.38
103 | 011102003005 | 块料楼地面 | 1:3干硬性水泥砂浆粘贴楼梯踏步平面及立面砖，白水泥擦缝，颜色及样式需经甲方认可，工程量按面砖展开面积计算。 | m2 | 22.22
三) | 0114 | 油漆、涂料、裱糊工程
104 | 011407001005 | 墙面喷刷涂料 | 墙面批防水腻子,刷外墙弹性涂料各两遍。 | m2 | 69.94
105 | 011407002005 | 天棚喷刷涂料 | 天棚（斜板）面批防水腻子,刷外墙弹性涂料各两遍。 | m2 | 27.14
四) | 0115 | 其他装饰工程
106 | 011503002001 | 硬木扶手、栏杆、栏板 | 硬木扶手镜面不锈钢栏杆制作及安装，高度900，工作内容含：φ63.5*1.5不锈钢管立杆间距1000，φ63不锈钢盖，3根φ31.8*1.2不锈钢管连接杆，40*4通长扁钢，断面80*50硬木成材扶手等完成此项内容的全部工序，颜色及样式需经甲方认可，工程量按硬木扶手米数计算。 | m | 11.2
六 |  | 防水 | 拆除墙面砖，
107 | 010903002001 | 涂膜防水 | 地面或墙面刷聚氨酯防水涂料2mm厚。 | m2 | 250
分部分项合计
108 | 011703001001 | 垂直运输 | 所有材料、废料垂直运输费、二次搬运费，投标单位自行考虑，该项包干，结算不作调整。 | 项 | 1
109 | 011701006001 | 脚手架 | 所有施工中涉及脚手架搭拆及相关费用投标单位综合考虑，该项包干，结算不作调整。 | 项 | 1
110 | 01B001 | 补充清单项目 | 所有拆除的废料装车外运，施工单位自行处理，弃置点及相关费用投标单位自行考虑，该项包干，结算不作调整。 | 项 | 1
单价措施合计

## 3总价措施项目清单与计价表
总价措施项目清单与计价表
工程名称：直溪政府机关宿舍楼改造工程-单独装饰
序号 | 项目编码 | 项目名称 |  | 计算基础 |  |  | 费率(%) | 金额(元)
序号 | 编号 | 项目名称 | 计算基础 |  | 费率 | 标记
1 | 011707001001 | 安全文明施工 | [2]+[3]+[4] | [2]+[3]+[4] | 100 | 1
2 |  | 安全文明施工基本费 | 分部分项综合费用+单价措施项目综合费用-除税工程设备费 | 分部分项综合费用+单价措施项目综合费用-除税工程设备费 | 1.7 | 1.1 | 1.7
3 |  | 安全文明施工省级标化增加费:一星级 | 分部分项综合费用+单价措施项目综合费用-除税工程设备费 | 分部分项综合费用+单价措施项目综合费用-除税工程设备费 | 0 | 1.2 | 0
4 |  | 扬尘污染防治增加费 | 分部分项综合费用+单价措施项目综合费用-除税工程设备费 | 分部分项综合费用+单价措施项目综合费用-除税工程设备费 | 0.22 | 1.3 | 0.22
5 | 011707002001 | 夜间施工 | 分部分项综合费用+单价措施项目综合费用-除税工程设备费 |  | 0.08 | 0
6 | 011707003001 | 非夜间施工照明 | 分部分项综合费用+单价措施项目综合费用-除税工程设备费 |  | 0 | 0
7 | 011707004001 | 二次搬运 | 分部分项综合费用+单价措施项目综合费用-除税工程设备费 |  | 0 | 0
8 | 011707005001 | 冬雨季施工 | 分部分项综合费用+单价措施项目综合费用-除税工程设备费 |  | 0.09 | 0
9 | 011707006001 | 地上、地下设施、建筑物的临时保护设施 | 分部分项综合费用+单价措施项目综合费用-除税工程设备费 |  | 0 | 0
10 | 011707007001 | 已完工程及设备保护 | 分部分项综合费用+单价措施项目综合费用-除税工程设备费 |  | 0.1 | 0
11 | 011707008001 | 临时设施 | 分部分项综合费用+单价措施项目综合费用-除税工程设备费 |  | 1 | 0
12 | 011707009001 | 赶工措施 | 分部分项综合费用+单价措施项目综合费用-除税工程设备费 |  | 0 | 0
13 | 011707010001 | 工程按质论价:市优工程 | 分部分项综合费用+单价措施项目综合费用-除税工程设备费 |  | 0 | 2
14 | 011707011001 | 住宅分户验收 | 分部分项综合费用+单价措施项目综合费用-除税工程设备费-分部:地下室 |  | 0 | 0
15 | 011707012001 | 特殊条件下施工增加费 | 分部分项综合费用+单价措施项目综合费用-除税工程设备费 |  | 0 | 0
16 | 011707012002 | 建筑工人实名制费用 | 分部分项综合费用+单价措施项目综合费用-除税工程设备费 |  | 0.03 | 0
17 |  | 合计 | [2]~[16] | [2]~[16] | 100

## 4其他项目清单
其他项目清单与计价汇总表
工程名称：直溪政府机关宿舍楼改造工程-单独装饰
序号 | 项目名称 | 金额(元) | 备注
编号 | 项目名称 | 招标金额 | 备注
1 | 暂列金额 | 14000.00
2 | 暂估价
2.1 | 材料（工程设备）暂估价
2.2 | 专业工程暂估价 | 0.00
3 | 计日工
4 | 总承包服务费
合计

## 5暂列金额明细表
暂 列 金 额 明 细 表
工程名称：直溪政府机关宿舍楼改造工程-单独装饰
序号 | 项目名称 | 计量单位 | 暂定金额(元) | 备注
编号 | 项目名称 | 计量单位 | 金额 | 备注
1 | 预留金（1.4万元） | 项 | 14000.00
| 合计 |  | 14000.00

## 6规费、税金项目清单
规 费、税 金 项 目 清 单
工程名称：直溪政府机关宿舍楼改造工程-单独装饰
序号 | 项目名称 | 计算基础 | 计算基数 | 计算费率(%) | 金额(元)
编号 | 项目名称 | 计算基础 |  | 费率
1 | 规费 | [ 1.1 ]~[ 1.4 ] |  | 100
1.1 | 社会保险费 | 分部分项综合费用+措施项目合计+其他项目合计-除税工程设备费 |  | 2.4
1.2 | 住房公积金 | 分部分项综合费用+措施项目合计+其他项目合计-除税工程设备费 |  | 0.42
1.3 | 环境保护税 | 分部分项综合费用+措施项目合计+其他项目合计-除税工程设备费 |  | 0
1.4 | 其他规费 | 分部分项综合费用+措施项目合计+其他项目合计-除税工程设备费 |  | 0
2 | 税金 | 分部分项综合费用+措施项目合计+其他项目合计+[ 1 ]-除税甲供材料费和除税甲供设备费/1.01 |  | 9
3 | 合计 | [ 1 ]+[ 2 ] |  | 100