## 1招标工程量清单;扉—1
| 直溪政府宿舍楼改造工程-安装 |  |  | 工程
招标工程量清单
招 标 人: | 常州市金坛区直溪镇人民政府 | 工 程 造 价咨 询 人: | 江苏金诚全过程工程咨询有限公司
| (单位盖章) |  | (单位资质专用章)
法定代表人 或其授权人: |  | 法定代表人: 或其授权人:
| (签字或盖章) |  | (签字或盖章)
编制人: |  | 复 核 人:
| (造价人员签字盖专用章) |  | (造价工程师签字盖专用章)
编制时间： |  | 复核时间:

## 2分部分项工程和单价措施项目清单与计价表
分部分项工程和单价措施项目清单与计价表
工程名称：直溪政府宿舍楼改造工程-安装
序号 | 项目编码 | 项目名称 | 项目特征描述 | 计量单位 | 工程量 | 金额(元)
[6 empty] | 综合单价 | 合价 | 其中： 暂估价
序号 | 编号 | 名称 | 项目特征 | 单位 | 数量
一) | 一 | 电气工程
1 | 030412001001 | 拆除工程 | 原有灯具、开关、插座、线管、卫生器具、给排水管道等拆除（含垃圾下楼外运清理等所有费用） | 项 | 1
2 | 030404017001 | 配电箱 | 1、名称:楼层总照明配电箱 , 2、型号:非标箱 , 3、规格:根据现场情况确定 , 4、安装方式:墙上明装 | 台 | 2
3 | 030404017002 | 配电箱 | 1、名称:室内分照明配电箱 , 2、型号:PZ-30 , 3、规格:根据现场情况确定 , 4、安装方式:嵌入式安装 | 台 | 25
4 | 030404017003 | 配电箱 | 开水炉配电箱安装 墙上明装 | 台 | 1
5 | 030411001001 | 配管 | 塑料电线管PVC50暗敷 | m | 50
6 | 030411001002 | 配管 | 塑料电线管PVC32暗敷 | m | 375
7 | 030411001003 | 配管 | 塑料电线管PVC20暗敷 | m | 1785.56
8 | 030411001004 | 配管 | 塑料电线管PVC20沿顶板明敷 | m | 68.96
9 | 030411001005 | 配管 | 敷设(灯具用) 公称直径 20 每根管长(1000mm以内) 金属软管 | m | 50
10 | 030408001001 | 电力电缆 | 铜芯交联电力电缆YJV-4*35+1*16管内敷设 | m | 30
11 | 030408001002 | 电力电缆 | 铜芯交联电力电缆YJV-5*16管内敷设 | m | 10
12 | 030408001003 | 电力电缆 | 铜芯交联电力电缆YJV-5*6管内敷设 | m | 10
13 | 030408006001 | 电力电缆头 | 户内热缩式电力电缆终端头制作安装YJV-4*35+1*16mm2 | 个 | 2
14 | 030404031001 | 小电器 | 压铜接线端子 导线截面(16mm2以内) | 个 | 10
15 | 030411004001 | 配线 | 管内穿线BV-2.5 | m | 4200.16
16 | 030411004002 | 配线 | 管内穿线BV-4 | m | 1513.37
17 | 030411004003 | 配线 | 管内穿线BV-10 | m | 1200
18 | 030404031002 | 小电器 | 无端子接线2.5 | 个 | 156
19 | 030404031003 | 小电器 | 无端子接线4/6 | 个 | 155
20 | 030411006001 | 接线盒 | 塑料接线盒明装 | 个 | 5
21 | 030411006002 | 接线盒 | 塑料接线盒暗装 | 个 | 88
22 | 030411006003 | 接线盒 | 塑料开关盒暗装 | 个 | 283
23 | 030412001002 | 普通灯具 | 1、名称:LED室内吸顶灯 , 2、规格型号:甲方自定 | 套 | 25
24 | 030412004001 | 装饰灯 | 1、名称:300*300集成吊顶灯（防水型） , 2、规格型号:甲方自定 | 套 | 25
25 | 030412001003 | 普通灯具 | 1、名称:LED走道吸顶灯 , 2、规格型号:甲方自定 | 套 | 18
26 | 030404033001 | 风扇 | 1、名称:卫生间排气扇（含百叶风口） , 2、规格型号:甲方自定 | 台 | 25
27 | 030404034001 | 照明开关 | 板式暗开关、单联双控 | 个 | 58
28 | 030404034002 | 照明开关 | 板式暗开关、双联单控 | 个 | 25
29 | 030404035001 | 插座 | 单相五孔插座10A暗装 | 个 | 150
30 | 030404035002 | 暗装插座 | 单相空调插座16A | 个 | 25
31 | 030404035003 | 暗装插座 | 单相热水器插座16A | 个 | 25
32 | 030413003001 | 打洞（孔） | 暗装室内PZ-30箱孔洞开凿及修补 | 个 | 25
33 | 030413003002 | 打洞（孔） | 暗装开关盒孔洞开凿及修补 | 个 | 371
34 | 030413002001 | 凿（压）槽 | 配管砖墙刨沟及恢复 公称直径(20-50mm以内) | m | 1785.56
二) | 二 | 给排水工程
35 | 031001006001 | 塑料管 | 室内给水PP-R管De20*2.3，热熔连接含管件，管道消毒冲洗 | m | 800
36 | 031001006002 | 塑料管 | 室内给水PP-R管De25*2.8，热熔连接含管件，管道消毒冲洗 | m | 216.55
37 | 031001006003 | 塑料管 | 室内给水PP-R管De32*3.6，热熔连接含管件，管道消毒冲洗 | m | 30
38 | 031001006004 | 塑料管 | 室内给水PP-R热水管De20*2.8，热熔连接含管件，管道消毒冲洗 | m | 218.38
39 | 031003001001 | 螺纹阀门 | 铜芯截止阀DN20 | 个 | 4
40 | 031003001002 | 螺纹阀门 | 铜芯截止阀DN25 | 个 | 1
41 | 031004014001 | 给、排水附(配)件 | 洗衣机专用龙头DN15 | 个 | 1
42 | 031001006005 | 塑料管 | 污水管UPVC50*2.0、零件粘接 | m | 58.69
43 | 031001006006 | 塑料管 | 污水管UPVC110*3.2、零件粘接 | m | 365.74
44 | 031004003001 | 洗脸盆 | 台式洗脸盆，台下盆，洗脸盆龙头安装（含龙头、金属软管、下水口、角阀等全部配件） | 组 | 4
45 | 031004003002 | 洗脸盆 | 组合浴室柜、规格甲方自定（含龙头、金属软管、下水口、角阀、镜子等全部配件） | 组 | 25
46 | 031004006001 | 大便器 | 坐式大便器（含角阀、金属软管等全部配件） | 组 | 25
47 | 031004008001 | 其他成品卫生器具 | 不锈钢地漏DN50 | 组 | 50
48 | 030413003003 | 打洞（孔） | 混凝土楼板打孔洞及修补DN50 | 个 | 52
49 | 030413003004 | 打洞（孔） | 混凝土楼板打孔洞及修补DN100 | 个 | 39
50 | 030413003005 | 打洞（孔） | 砖墙打孔洞及修补DN50 | 个 | 25
51 | 030413003006 | 打洞（孔） | 砖墙打孔洞及修补DN100 | 个 | 12
52 | 031002003001 | 套管 | 刚性防水套管制作、安装 公称直径(50mm以内) | 个 | 14
53 | 031002003002 | 套管 | 刚性防水套管制作、安装 公称直径(150mm以内) | 个 | 25
54 | 030413002002 | 凿（压）槽 | 给水管敷设墙地面开槽及恢复DN20 | m | 800
55 | 010101003001 | 挖填沟槽土方 | 一层内部管沟土方人工开挖及回填 | m3 | 57.6
56 | 041001001001 | 拆除地面 | 凿除混凝土地坪（含垃圾外运清理等所有费用） | m2 | 72
57 | 011101003001 | 细石混凝土楼地面 | C20现浇细石砼找平层厚5mm | m2 | 72
分部分项合计
58 | 031301017001 | 脚手架搭拆 |  | 项 | 1
单价措施合计

## 3总价措施项目清单与计价表
总价措施项目清单与计价表
工程名称：直溪政府宿舍楼改造工程-安装
序号 | 项目编码 | 项目名称 |  | 计算基础 |  |  | 费率(%) | 金额(元)
序号 | 编号 | 项目名称 | 计算基础 |  | 费率 | 标记
1 | 031302001001 | 安全文明施工 | [2]+[3]+[4] | [2]+[3]+[4] | 100 | 1
2 |  | 安全文明施工基本费 | 分部分项综合费用+单价措施项目综合费用-除税工程设备费 | 分部分项综合费用+单价措施项目综合费用-除税工程设备费 | 1.5 | 1.1 | 1.5
3 |  | 安全文明施工省级标化增加费:一星级 | 分部分项综合费用+单价措施项目综合费用-除税工程设备费 | 分部分项综合费用+单价措施项目综合费用-除税工程设备费 | 0 | 1.2 | 0
4 |  | 扬尘污染防治增加费 | 分部分项综合费用+单价措施项目综合费用-除税工程设备费 | 分部分项综合费用+单价措施项目综合费用-除税工程设备费 | 0.21 | 1.3 | 0.21
5 | 031302002001 | 夜间施工增加 | 分部分项综合费用+单价措施项目综合费用-除税工程设备费 |  | 0.08 | 0
6 | 031302003001 | 非夜间施工增加 | 分部分项综合费用+单价措施项目综合费用-除税工程设备费 |  | 0 | 0
7 | 031302004001 | 二次搬运 | 分部分项综合费用+单价措施项目综合费用-除税工程设备费 |  | 0 | 0
8 | 031302005001 | 冬雨季施工增加 | 分部分项综合费用+单价措施项目综合费用-除税工程设备费 |  | 0.09 | 0
9 | 031302006001 | 已完工程及设备保护 | 分部分项综合费用+单价措施项目综合费用-除税工程设备费 |  | 0.05 | 0
10 | 031302008001 | 临时设施 | 分部分项综合费用+单价措施项目综合费用-除税工程设备费 |  | 1.3 | 0
11 | 031302009001 | 赶工措施 | 分部分项综合费用+单价措施项目综合费用-除税工程设备费 |  | 0 | 0
12 | 031302010001 | 工程按质论价:市优工程 | 分部分项综合费用+单价措施项目综合费用-除税工程设备费 |  | 0 | 2
13 | 031302011001 | 住宅分户验收 | 分部分项综合费用+单价措施项目综合费用-除税工程设备费-分部:地下室 |  | 0 | 0
14 | 031302012001 | 地上、地下设施、建筑物的临时保护设施 | 分部分项综合费用+单价措施项目综合费用-除税工程设备费 |  | 0 | 0
15 | 031302013001 | 特殊条件下施工增加费 | 分部分项综合费用+单价措施项目综合费用-除税工程设备费 |  | 0 | 0
16 | 031302012002 | 建筑工人实名制费用 | 分部分项综合费用+单价措施项目综合费用-除税工程设备费 |  | 0.03 | 0
17 |  | 合计 | [2]~[16] | [2]~[16] | 100

## 4其他项目清单
其他项目清单与计价汇总表
工程名称：直溪政府宿舍楼改造工程-安装
序号 | 项目名称 | 金额(元) | 备注
编号 | 项目名称 | 招标金额 | 备注
1 | 暂列金额 | 2000.00
2 | 暂估价
2.1 | 材料（工程设备）暂估价
2.2 | 专业工程暂估价 | 0.00
3 | 计日工
4 | 总承包服务费
合计

## 5暂列金额明细表
暂 列 金 额 明 细 表
工程名称：直溪政府宿舍楼改造工程-安装
序号 | 项目名称 | 计量单位 | 暂定金额(元) | 备注
编号 | 项目名称 | 计量单位 | 金额 | 备注
1 | 工程量清单中工程量偏差和设计变更 | 项 | 0.00
2 | 政策性调整和材料价格风险 | 项 | 0.00
3 | 暂列金 | 项 | 2000.00
| 合计 |  | 2000.00

## 6规费、税金项目清单
规 费、税 金 项 目 清 单
工程名称：直溪政府宿舍楼改造工程-安装
序号 | 项目名称 | 计算基础 | 计算基数 | 计算费率(%) | 金额(元)
编号 | 项目名称 | 计算基础 |  | 费率
1 | 规费 | [ 1.1 ]~[ 1.4 ] |  | 100
1.1 | 社会保险费 | 分部分项综合费用+措施项目合计+其他项目合计-除税工程设备费 |  | 2.4
1.2 | 住房公积金 | 分部分项综合费用+措施项目合计+其他项目合计-除税工程设备费 |  | 0.42
1.3 | 环境保护税 | 分部分项综合费用+措施项目合计+其他项目合计-除税工程设备费 |  | 0
1.4 | 其他规费 | 分部分项综合费用+措施项目合计+其他项目合计-除税工程设备费 |  | 0
2 | 税金 | 分部分项综合费用+措施项目合计+其他项目合计+[ 1 ]-除税甲供材料费和除税甲供设备费/1.01 |  | 9
3 | 合计 | [ 1 ]+[ 2 ] |  | 100