## 1招标工程量清单扉页
| 斯威克南入口道路改造项目 |  |  | 工程
招标工程量清单
招 标 人: |  | 工 程 造 价咨 询 人:
| (单位盖章) |  | (单位资质专用章)
法定代表人 或其授权人: |  | 法定代表人: 或其授权人:
| (签字或盖章) |  | (签字或盖章)
编制人: |  | 复 核 人:
| (造价人员签字盖专用章) |  | (造价工程师签字盖专用章)
编制时间： |  | 复核时间:

## 2单位工程投标总价汇总表(招标)
单位工程投标报价汇总表
工程名称：斯威克南入口道路改造项目
序号 | 汇总内容 | 金额(元) | 其中:暂估价
序号 | 汇总内容
1 | 分部分项工程
1.1 | 人工费
1.2 | 材料费
1.3 | 施工机具使用费
1.4 | 企业管理费
1.5 | 利润
2 | 措施项目
2.1 | 单价措施项目
2.2 | 总价措施项目
2.2.1 | 其中：安全文明施工措施费
3 | 其他项目
3.1 | 其中：暂列金额
3.2 | 其中：专业工程暂估价
3.3 | 其中：计日工
3.4 | 其中：总承包服务费
4 | 规费
5 | 税金
6 | 合计=1+2+3+4-甲供材料和甲供设备费/1.01+5

## 3分部分项工程和单价措施项目清单
分部分项工程和单价措施项目清单与计价表
工程名称：斯威克南入口道路改造项目
序号 | 项目编码 | 项目名称 | 项目特征描述 | 计量单位 | 工程量 | 金额(元)
[6 empty] | 综合单价 | 合价 | 其中： 暂估价
序号 | 编号 | 名称 | 项目特征 | 单位 | 数量
一) |  | 箱涵
1 | 040101001001 | 挖一般土方 | 挖箱涵土方，人机配合，坑边堆土，工作面内的排水。 | m3 | 501.26
2 | 040103001001 | 回填方 | 素土回填（夯填）、压实度≥90%、就地取土，计算规则同2014市政工程计价定额 | m3 | 276.17
3 | 040103002001 | 余方弃置 | 余土外运丢弃，弃场及运距自行考虑，或者运至甲方指定地点。 | m3 | 225.09
4 | 040302001001 | 圆木桩 | 打松木桩，桩直径:不小于Φ150，桩单根长度:3m，具体做法详见图纸，计算规则：按松木桩长度计量。 | m | 330
5 | 040305001001 | 垫层 | 大片石垫层(可块石利用)，垫层厚度:40cm，压入桩之间，满足地基承载力要求，具体做法要求详见图纸。 | m3 | 41.54
6 | 040305001002 | 垫层 | 10cm厚碎石垫层、整平、碾压。 | m3 | 10.38
7 | 040602001001 | 格栅 | 塑钢格栅，抗拉（双向）强度不小于100KN，2%伸长率时抗拉强度不小于200KN/m，具体要求详见图纸。 | m2 | 103.8
8 | 040303001001 | 混凝土垫层 | 10cm厚C20商品混凝土垫层，含模板。 | m3 | 10.38
9 | 040306003001 | 箱涵底板 | 42cm厚箱涵底板、含模板，混凝土强度等级:C30非泵送商品砼 | m3 | 34.59
10 | 040306004001 | 箱涵侧墙 | 36cm厚箱涵侧墙及牛腿、含模板，混凝土强度等级:C30非泵送商品砼 | m3 | 47.52
11 | 040306005001 | 箱涵顶板 | 42cm厚箱涵顶板、含模板，混凝土强度等级:C30非泵送商品砼 | m3 | 34.59
12 | 040306007001 | 箱涵接缝 | 沉降缝缝内填沥青麻絮。 | m | 56.48
13 | 040303020001 | 混凝土搭板 | 混凝土搭板，混凝土强度等级：C20商品混凝土，含模板。 | m3 | 26.4
14 | 010515001001 | 现浇构件钢筋 | 钢筋种类、规格:Φ12mm以内三级钢筋 | t | 8.601
15 | 010515001002 | 现浇构件钢筋 | 钢筋种类、规格:Φ25mm以内三级钢筋 | t | 17.067
16 | 040303019001 | 桥面铺装 | 桥面铺装10cm厚C40钢筋混凝土（钢筋另计），含模板。 | m3 | 16.98
17 | 040303019002 | 桥面铺装 | 0.6cm厚稀浆封层，6cm中粒式沥青混凝土（AC-20C，SBS改性），喷洒粘层油，4cm细粒式SBS改性沥青混凝土（AC-13C）集料采用优质玄武岩，严禁使用回收料，计算规则同2014市政工程计价定额。 | m2 | 169.84
18 | 040309002001 | 石质栏杆 | 花岗岩栏杆、扶手，按设计要求制作，花板、饰件雕刻、桥名刻字，要求统一成品加工制作安装，具体详见图纸及甲方要求。 | m | 14
二) |  | 道路
19 | 040101001002 | 挖一般土方 | 挖路床土方，土壤类别：综合考虑，挖土弃土于路床外、工作面内的排水，计算规则同2014市政工程计价定额 | m3 | 226.3
20 | 040103002002 | 余方弃置 | 余土外运丢弃，弃场及运距自行考虑，或者运至甲方指定地点。 | m3 | 226.3
21 | 040202002001 | 石灰稳定土 | 道路结构层，厚度:20CM,含灰量:10%，原槽拌合，工作内容:放样、清理路床、消介石灰、铺灰、原槽旋挖、拌合、整平、分层压实、养护、清除杂物等全部工作。 | m2 | 507.67
22 | 040202015001 | 水泥稳定碎（砾）石 | 水泥稳定碎石，厚度:36CM，满足图纸及规范的要求，工作内容:铺筑、压实、养护等全部工序要求 | m2 | 408.38
23 | 040203004001 | 封层 | 0.6cm厚稀浆封层 | m2 | 396.11
24 | 040203006001 | 沥青混凝土 | 6cm中粒式沥青混凝土（AC-20C，SBS改性），集料采用青石料，严禁使用回收料，计算规则同2014市政工程计价定额 | m2 | 396.11
25 | 040203003001 | 透层、粘层 | 喷洒粘层油。 | m2 | 396.11
26 | 040203006002 | 沥青混凝土 | 4cm细粒式SBS改性沥青混凝土（AC-13C），集料采用优质玄武岩，严禁使用回收料，计算规则同2014市政工程计价定额 | m2 | 396.11
27 | 040204004001 | 安砌预制砼侧石甲 | 预制砼侧石甲、11.5*28cm，长方形，铺筑C15砼基础详设计图。 | m | 53
28 | 040204004002 | 安砌预制砼平石 | 预制砼平石、10*24cm，长方形，C15砼基础详设计图。 | m | 53
三) |  | 其他
29 | 050102001001 | 树木移栽 | 施工范围内乔木移栽，移栽至甲方指定地点，工作内容:起苗、装车、 运输(运距自行考虑）、种植 点卸车、挖坑、栽种、培土 、浇水、 草绳绕树干、养护一年，成活率100%。 | 项 | 1
30 | 041001010001 | 拆除路灯 | 拆除杆高12m内单臂悬路灯，臂长3m内，含路灯基础拆除，垃圾外运，灯杆灯架拆除并运至甲方指定地点。 | 根 | 1
31 | 040803005001 | 电缆终端头 | 热缩式电缆终端头(截面35以内)制作安装 | 个 | 1
32 | 040504001001 | 砌筑井 | 砖砌手孔井，尺寸600*400，100厚C20砼垫层，MU10混凝土实心转M10水泥砂浆砌筑，1:2.5水泥砂浆粉刷内壁，钢纤维砼框盖。 | 座 | 1
33 | 040303001002 | 管道包封 | 过路管，C20砼管道包封，商品砼（非泵送），含模板 | m3 | 5.5
34 | 04B001 | 补充清单项目 | 车道线，热熔型标线涂料，表面撒玻璃微珠，具体颜色按甲方要求，按实漆面积计算。 | m2 | 6.9
35 | 040504001002 | 砌筑井 | φ1000雨水砌筑检查井井筒降低，砖井壁拆除，垃圾外运。 | m3 | 0.15
36 | 010512008001 | 井框盖 | 井框盖拆除更换，井径1000mm ，老井框盖拆除更换D400级球墨铸铁井框盖。 | 套 | 1
37 | 041001005001 | 拆除侧、平（缘）石 | 拆除原道路侧石及平石，垃圾外运，运距自行考虑。 | m | 48
38 | 041001007001 | 拆除块石挡墙 | 施工范围内块石挡墙拆除（地基基础及垫层、墙身、压顶等），垃圾外运处理，运距自行考虑，计算规则：按挡墙长度以米计量。 | m | 50
39 | 040305003001 | 浆砌块料 | 浆砌块石坍塌挡墙恢复，边坡土方开挖回填外运，浆砌块石挡墙，20cm厚C20混凝土压顶，含模板，具体尺寸做法详见图纸及甲方要求，计算规则：按挡墙长度以米计量。 | m | 14.4
40 | 040305003002 | 浆砌块料 | 箱涵侧浆砌块石挡墙恢复，土方开挖回填外运，60cm厚砖屑填筑压实，15cm厚C20混凝土垫层，浆砌块石挡墙，20cm厚C20混凝土压顶，含模板，具体尺寸做法详见图纸及甲方要求，计算规则：按挡墙长度以米计量。 | m | 8
分部分项合计
41 | 041106001001 | 大型机械设备进出场及安拆 | 所有大型机械设备进出场及安拆，总价包干，结算不调整 | 项 | 1
42 | 041107002001 | 排水、降水 | 排水及围堰，总价包干，结算不调整。 | 项 | 1
单价措施合计

## 4总价措施项目清单
总价措施项目清单与计价表
工程名称：斯威克南入口道路改造项目
序号 | 项目编码 | 项目名称 |  | 计算基础 |  |  | 费率(%) | 金额(元)
序号 | 编号 | 项目名称 | 计算基础 |  | 费率 | 标记
1 | 041109001001 | 安全文明施工 | [2]~[4] | [2]~[4] | 100 | 1
2 |  | 安全文明施工基本费 | 分部分项综合费用+单价措施项目综合费用-工程设备费 | 分部分项综合费用+单价措施项目综合费用-工程设备费 | 1.5 | 1.1 | 1.5
3 |  | 安全文明施工省级标化增加费:一星级 | 分部分项综合费用+单价措施项目综合费用-工程设备费 | 分部分项综合费用+单价措施项目综合费用-工程设备费 | 0 | 1.2 | 0
4 |  | 扬尘污染防治增加费 | 分部分项综合费用+单价措施项目综合费用-工程设备费 | 分部分项综合费用+单价措施项目综合费用-工程设备费 | 0.31 | 1.3 | 0.31
5 | 041109002001 | 夜间施工 | 分部分项综合费用+单价措施项目综合费用-工程设备费 |  | 0.1 | 0
6 | 041109003001 | 二次搬运 | 分部分项综合费用+单价措施项目综合费用-工程设备费 |  | 0 | 0
7 | 041109004001 | 冬雨季施工 | 分部分项综合费用+单价措施项目综合费用-工程设备费 |  | 0.25 | 0
8 | 041109005001 | 行车、行人干扰 | 分部分项综合费用+单价措施项目综合费用-工程设备费 |  | 0 | 0
9 | 041109006001 | 地上、地下设施、建筑物的临时保护设施 | 分部分项综合费用+单价措施项目综合费用-工程设备费 |  | 0 | 0
10 | 041109007001 | 已完工程及设备保护 | 分部分项综合费用+单价措施项目综合费用-工程设备费 |  | 0.02 | 0
11 | 041109008001 | 临时设施 | 分部分项综合费用+单价措施项目综合费用-工程设备费 |  | 2 | 0
12 | 041109009001 | 赶工措施 | 分部分项综合费用+单价措施项目综合费用-工程设备费 |  | 0 | 0
13 | 041109010001 | 工程按质论价:市优工程 | 分部分项综合费用+单价措施项目综合费用-工程设备费 |  | 0 | 2
14 | 041109011001 | 特殊条件下施工增加费 | 分部分项综合费用+单价措施项目综合费用-工程设备费 |  | 0 | 0
15 | 041109011002 | 建筑工人实名制 | 分部分项综合费用+单价措施项目综合费用-工程设备费 |  | 0.03 | 0
16 | 041109015001 | 智慧工地费 | 分部分项综合费用+单价措施项目综合费用-工程设备费 |  | 0 | 0
17 |  | 合计 | [2]~[15] | [2]~[15] | 100

## 5其他项目清单与计价汇总表(招标)
其他项目清单与计价汇总表
工程名称：斯威克南入口道路改造项目
序号 | 项目名称 | 金额(元) | 备注
编号 | 项目名称 | 招标金额 | 备注
1 | 暂列金额 | 37000.00
2 | 暂估价
2.1 | 材料（工程设备）暂估价
2.2 | 专业工程暂估价 | 0.00
3 | 计日工
4 | 总承包服务费
合计

## 6暂列金额明细表
暂 列 金 额 明 细 表
工程名称：斯威克南入口道路改造项目
序号 | 项目名称 | 计量单位 | 暂定金额(元) | 备注
编号 | 项目名称 | 计量单位 | 金额 | 备注
1 | 暂列金额 | 项 | 37000.00
| 合计 |  | 37000.00

## 7规费、税金项目清单
规 费、税 金 项 目 清 单
工程名称：斯威克南入口道路改造项目
序号 | 项目名称 | 计算基础 | 计算基数 | 计算费率(%) | 金额(元)
编号 | 项目名称 | 计算基础 |  | 费率
1 | 规费 | [ 1.1 ]~[ 1.4 ] |  | 100
1.1 | 社会保险费 | 分部分项综合费用+措施项目合计+其他项目合计-除税工程设备费 |  | 2
1.2 | 住房公积金 | 分部分项综合费用+措施项目合计+其他项目合计-除税工程设备费 |  | 0.34
1.3 | 环境保护税 | 分部分项综合费用+措施项目合计+其他项目合计-除税工程设备费 |  | 0
1.4 | 其他规费 | 分部分项综合费用+措施项目合计+其他项目合计-工程设备费 |  | 0
2 | 税金 | 分部分项综合费用+措施项目合计+其他项目合计+[ 1 ]-甲供材料费/1.01 |  | 9
3 | 合计 | [ 1 ]+[ 2 ] |  | 100